## denny
Denný protokol za |  | 2022-12-05
|  | SO2 | CO | HF | Teplota | Tlak |  |  | Prietok
Tech.jednotky |  | mg/m3 ns | mg/m3 ns | mg/m3 ns | °C | kPa |  |  | m3/h ns
Emisný limit |  | 350 |  | 1
I (%) |  | 20 |  | 40
N / % SPH > EL+I |  | 0 / 0,0 |  | 0 / 0,0
N SPH > 2 EL+I |  | 0 |  | 0
PDH [mg/m3 ns] |  | 65.4201 | 479.3355 | 0.26051 | 44.3347 | 98.7722 | 0.79999 | 174713.4209 | 145396.097
N platných SPH |  | 48 | 48 | 48 | 48 | 48 | 48 | 48 | 48
N / % SPH F |  | 0 / 0,0 | 0 / 0,0 | 0 / 0,0 | 0 / 0,0 | 0 / 0,0 | 0 / 0,0 | 0 / 0,0 | 0 / 0,0
N / % SPH E |  | 0 / 0,0 | 0 / 0,0 | 0 / 0,0 |  |  |  |  | 0 / 0,0
Množstvo ZL [kg] |  | 228.2737 | 1671.8188 | 0.90672 | 0 | 0 | 0 | 0 | 0
Q spal. tis.[m3 ns] |  | 1744.7532 | 1744.7532 | 1744.7532 |  |  |  |  | 1744.7532
Výroba |  | x | x | 19610
Emisný faktor |  | x | x | 4.6238e-05
čas | chod | SO2 | CO | HF | Teplota | Tlak |  |  | Prietok
|  | mg/m3 ns | mg/m3 ns | mg/m3 ns | °C | kPa |  |  | m3/h ns
00:30 |  | 60.8781 | 464.5619 | 0.38328 | 45.9482 | 98.8181 | 0.79999 | 172743.4062 | 143092.5938
01:00 |  | 61.8256 | 482.7422 | 0.36956 | 46.0231 | 98.8286 | 0.79999 | 172324.5 | 142727.0938
01:30 |  | 61.9571 | 489.8975 | 0.34462 | 45.508 | 98.8195 | 0.79999 | 172630.7969 | 143198.7969
02:00 |  | 64.3193 | 514.1642 | 0.34331 | 45.3936 | 98.7965 | 0.79999 | 172577.2031 | 143172.4062
02:30 |  | 65.6212 | 501.4119 | 0.36608 | 45.5225 | 98.7866 | 0.79999 | 171806.0938 | 142461.2031
03:00 |  | 63.5023 | 527.7385 | 0.35831 | 45.6547 | 98.7775 | 0.79999 | 172487.0938 | 142952.9062
03:30 |  | 63.3672 | 524.528 | 0.34961 | 45.6636 | 98.7797 | 0.79999 | 172021.2031 | 142566
04:00 |  | 66.1408 | 496.9535 | 0.3526 | 45.3282 | 98.782 | 0.79999 | 172632.5 | 143226.7031
04:30 |  | 66.0764 | 478.6381 | 0.36199 | 45.0423 | 98.7797 | 0.79999 | 171297.7031 | 142243.5938
05:00 |  | 63.4656 | 482.7998 | 0.35426 | 45.1177 | 98.7841 | 0.79999 | 171814.4062 | 142645.2969
05:30 |  | 64.4139 | 470.0422 | 0.33938 | 45.0508 | 98.7849 | 0.79999 | 170993.7031 | 141995.0938
06:00 |  | 64.1233 | 451.9996 | 0.33485 | 45.249 | 98.8005 | 0.79999 | 172058.9062 | 142813.0938
06:30 |  | 62.7797 | 478.0463 | 0.30693 | 44.7649 | 98.7888 | 0.79999 | 173092 | 143871.7969
07:00 |  | 65.8013 | 473.4227 | 0.27808 | 43.8955 | 98.8021 | 0.79999 | 177259.5 | 147777.5
07:30 |  | 68.6333 | 458.2633 | 0.25161 | 43.2649 | 98.8226 | 0.79999 | 176703.9062 | 147629.7031
08:00 |  | 73.4905 | 470.2646 | 0.25331 | 43.8832 | 98.8477 | 0.79999 | 172386.2969 | 143770.4062
08:30 |  | 75.2247 | 429.5438 | 0.2346 | 44.2525 | 98.8676 | 0.79999 | 171004.2969 | 142480
09:00 |  | 82.0129 | 442.3619 | 0.23176 | 43.9859 | 98.8824 | 0.79999 | 172215 | 143630.9062
09:30 |  | 68.2476 | 503.2559 | 0.22999 | 44.3281 | 98.898 | 0.79999 | 172833.2969 | 144013.5938
10:00 |  | 63.9636 | 537.0172 | 0.18973 | 43.3644 | 98.9123 | 0.79999 | 175666.7969 | 146847.2031
10:30 |  | 63.8023 | 507.5027 | 0.17048 | 43.2617 | 98.9147 | 0.79999 | 176246 | 147383.4062
11:00 |  | 63.8082 | 496.584 | 0.17497 | 43.815 | 98.8982 | 0.79999 | 172658 | 144101.5
11:30 |  | 64.0019 | 497.3521 | 0.18019 | 44.0084 | 98.8911 | 0.79999 | 172097.5938 | 143535.5
12:00 |  | 65.4172 | 500.7646 | 0.18428 | 44.0703 | 98.8814 | 0.79999 | 177664.2969 | 148134.7031
12:30 |  | 65.3461 | 485.3455 | 0.17587 | 44.0475 | 98.864 | 0.79999 | 178561.2031 | 148867.4062
13:00 |  | 66.6034 | 467.0352 | 0.18868 | 44.0563 | 98.8282 | 0.79999 | 178873 | 149069
13:30 |  | 64.3685 | 487.0781 | 0.19477 | 43.9928 | 98.8012 | 0.79999 | 177660.0938 | 148047.4062
14:00 |  | 66.3008 | 466.7594 | 0.18416 | 43.8446 | 98.7919 | 0.79999 | 176868.7031 | 147442.9062
14:30 |  | 67.1035 | 452.7414 | 0.19395 | 43.7939 | 98.7862 | 0.79999 | 176062.2031 | 146785.4062
15:00 |  | 67.1744 | 463.769 | 0.19406 | 43.6535 | 98.7799 | 0.79999 | 175912.5 | 146716.4062
15:30 |  | 66.9483 | 439.1029 | 0.19853 | 43.8196 | 98.7732 | 0.79999 | 175873.2969 | 146597.2031
16:00 |  | 67.9317 | 448.3389 | 0.22097 | 44.1781 | 98.7536 | 0.79999 | 175481.2969 | 146076.0938
16:30 |  | 66.1076 | 476.0268 | 0.2436 | 44.5148 | 98.7394 | 0.79999 | 176444.2969 | 146701
17:00 |  | 64.7178 | 482.8947 | 0.24021 | 44.4532 | 98.718 | 0.79999 | 176158.2969 | 146459.5
17:30 |  | 64.0688 | 470.21 | 0.22608 | 44.3441 | 98.7262 | 0.79999 | 175501.9062 | 145976.2031
18:00 |  | 65.3247 | 481.0779 | 0.23724 | 44.3561 | 98.7189 | 0.79999 | 176735.7969 | 146986
18:30 |  | 64.1526 | 488.1371 | 0.24444 | 44.3296 | 98.7217 | 0.79999 | 175964.7031 | 146360.9062
19:00 |  | 63.971 | 503.1092 | 0.22523 | 43.8571 | 98.7273 | 0.79999 | 176086.5 | 146688.7031
19:30 |  | 65.9795 | 464.4244 | 0.24028 | 43.8093 | 98.7159 | 0.79999 | 176236.9062 | 146820.5938
20:00 |  | 63.7625 | 466.3643 | 0.25038 | 44.2427 | 98.7126 | 0.79999 | 176230 | 146608.4062
20:30 |  | 61.9378 | 485.1031 | 0.25338 | 44.1243 | 98.6999 | 0.79999 | 176611.9062 | 146961.9062
21:00 |  | 63.5015 | 460.3654 | 0.25615 | 44.0547 | 98.6787 | 0.79999 | 176181.5938 | 146604.7969
21:30 |  | 63.6655 | 474.1924 | 0.26339 | 44.1769 | 98.6574 | 0.79999 | 175457 | 145914.2031
22:00 |  | 62.8184 | 488.8848 | 0.25858 | 44.1902 | 98.6294 | 0.79999 | 175325 | 145756.2031
22:30 |  | 62.4788 | 464.5182 | 0.25672 | 43.1815 | 98.6119 | 0.79999 | 175635.9062 | 146454.5
23:00 |  | 62.6486 | 463.6996 | 0.27307 | 43.9704 | 98.5835 | 0.79999 | 175645.0938 | 146056.2969
23:30 |  | 64.9674 | 471.7553 | 0.27098 | 43.5294 | 98.5639 | 0.79999 | 175523.2969 | 146128.4062
24:00 |  | 65.4131 | 477.3156 | 0.27011 | 43.1507 | 98.5382 | 0.79999 | 175999.2031 | 146662.2031
Náhradné hodnoty pre rok 2022 |  | SO2 | CO | HF | Teplota | Tlak | H2O |  | Prietok
|  | kg/h | kg/h | kg/h | °C | kPa | % |  | m3/h ns
|  | 98.3464 | 606.1158 | 0.36911 | 87.0647 | 98.1045 | 0 | 0 | 760775.2239
Prepočítavacie koeficienty (ppm na mg/m3) |  | 2.86 | 1.25
Konštanta vlhkosti |  | 0.8
Prietok ns = FS1_M_PRIETOK*(273.15/(273.15+FS1_M_TEPLOTA))*(FS1_M_TLAK/101.3)*((100-FS1_VLHKOST)/100)
SO2_hmot = (1*FS1_M_SO2/1000000)*FS1_Prietok_ns
CO_hmot = (1*FS1_M_CO/1000000)*FS1_Prietok_ns
HF_hmot = (1*FS1_S_HF/1000000)*FS1_Prietok_ns
Označenie SPH
žiadne | platná hodnota
A | SPH > EL
B | SPH > 1,2 EL
C | SPH > 2,0 EL
F | Neplatná hodnota
E | Náhradná hodnota
Prístup do systému:
ecm administrator - konfiguračný prístup
obsluha - prezeranie bez možnosti konfigurácie