## denny
Denný protokol za |  | 2022-06-14
|  | SO2 | CO | HF
Tech.jednotky |  | mg/m3 ns | mg/m3 ns | mg/m3 ns
Emisný limit |  | 350 |  | 1
I (%) |  | 20 |  | 40
N / % SPH > EL+I |  | 0 / 0,0 |  | 0 / 0,0
N SPH > 2 EL |  | 0 |  | 0
PDH [mg/m3 ns] |  | 115.7901 | 969.0755 | 0.7529
N platných SPH |  | 48 | 48 | 48
N / % SPH F |  | 0 / 0,0 | 0 / 0,0 | 0 / 0,0
N / % SPH E |  | 0 / 0,0 | 0 / 0,0 | 0 / 0,0
Množstvo ZL [kg] |  | 2055.2461 | 17197.304 | 13.3534
Q spal. tis.[m3 ns] |  | 17745.8598 | 17745.8598 | 17745.8598
Výroba |  | x | x | 283095
Emisný faktor |  | x | x | 4.7169e-05
čas | chod | SO2 | CO | HF | Teplota | Tlak | H2O | Prietok | Prietok
|  | mg/m3 ns | mg/m3 ns | mg/m3 ns | °C | kPa | % | m3/h | m3/h ns
00:30 |  | 125.224 | 976.6335 | 0.62583 | 92.9293 | 98.367 | 0.79999 | 1026486 | 737786.3125
01:00 |  | 119.848 | 976.8223 | 0.61701 | 92.8899 | 98.3722 | 0.79999 | 1029992 | 740424.3125
01:30 |  | 114.656 | 974.6381 | 0.60586 | 92.6271 | 98.3777 | 0.79999 | 1027764 | 739394.375
02:00 |  | 111.6 | 996.9418 | 0.6013 | 91.4594 | 98.3706 | 0.79999 | 1029702 | 743106.875
02:30 |  | 113.2931 | 989.6171 | 0.58957 | 91.2248 | 98.3618 | 0.79999 | 1030250 | 743915.875
03:00 |  | 112.8256 | 998.5183 | 0.61358 | 91.1463 | 98.384 | 0.79999 | 1028987 | 743332.125
03:30 |  | 108.2171 | 1008.091 | 0.61317 | 90.9583 | 98.3804 | 0.79999 | 1029831 | 744298.1875
04:00 |  | 106.6111 | 1011.166 | 0.58183 | 90.5655 | 98.3774 | 0.79999 | 1029467 | 744817.8125
04:30 |  | 110.6514 | 1009.952 | 0.60745 | 90.6496 | 98.3836 | 0.79999 | 1029487 | 744706.125
05:00 |  | 116.6051 | 990.8747 | 0.6479 | 90.5863 | 98.4155 | 0.79999 | 1027798 | 743852.625
05:30 |  | 117.4023 | 980.6729 | 0.64976 | 90.2535 | 98.4305 | 0.79999 | 1029068 | 745569.1875
06:00 |  | 115.7824 | 990.2775 | 0.64531 | 90.2665 | 98.4568 | 0.79999 | 1029480 | 746040.625
06:30 |  | 127.492 | 937.33 | 0.69516 | 90.3797 | 98.474 | 0.79999 | 1030161 | 746432.125
07:00 |  | 134.1111 | 922.1378 | 0.74396 | 90.98 | 98.4981 | 0.79999 | 1028651 | 744293.125
07:30 |  | 136.4687 | 934.6262 | 0.8105 | 91.5635 | 98.5149 | 0.79999 | 1028588 | 743183.625
08:00 |  | 139.0707 | 932.7259 | 0.82668 | 91.728 | 98.5338 | 0.79999 | 1027336 | 742085.375
08:30 |  | 135.57 | 940.2534 | 0.83684 | 91.9183 | 98.5441 | 0.79999 | 1027726 | 742057
09:00 |  | 136.0556 | 949.3303 | 0.83461 | 92.1479 | 98.5577 | 0.79999 | 1029692 | 743114.125
09:30 |  | 129.7031 | 956.466 | 0.87287 | 92.6354 | 98.5639 | 0.79999 | 1028504 | 741312.3125
10:00 |  | 119.8552 | 958.2175 | 0.83671 | 92.4931 | 98.5716 | 0.79999 | 1026701 | 740358.125
10:30 |  | 124.9552 | 944.4981 | 0.89997 | 92.6211 | 98.5717 | 0.79999 | 1027328 | 740550.3125
11:00 |  | 123.0941 | 953.2504 | 0.86013 | 92.3617 | 98.5818 | 0.79999 | 1027614 | 741358.625
11:30 |  | 117.88 | 976.6953 | 0.84864 | 92.4862 | 98.5647 | 0.79999 | 1028118 | 741341.375
12:00 |  | 118.1601 | 964.6964 | 0.86989 | 92.8115 | 98.5463 | 0.79999 | 1027314 | 739970.375
12:30 |  | 122.471 | 959.7822 | 0.93511 | 93.2594 | 98.5358 | 0.79999 | 1027868 | 739381.3125
13:00 |  | 119.5149 | 955.7171 | 0.93506 | 93.496 | 98.527 | 0.79999 | 1027679 | 738702.3125
13:30 |  | 118.3026 | 942.9442 | 0.93181 | 93.7217 | 98.5226 | 0.79999 | 1027897 | 738371.8125
14:00 |  | 116.8064 | 947.9068 | 0.9272 | 94.2995 | 98.5118 | 0.79999 | 1027162 | 736604.375
14:30 |  | 121.8289 | 947.8353 | 0.93386 | 94.2875 | 98.509 | 0.79999 | 1027173 | 736612.8125
15:00 |  | 120.5663 | 958.7188 | 0.90708 | 94.2413 | 98.5006 | 0.79999 | 1025922 | 735746.625
15:30 |  | 118.2653 | 979.1257 | 0.91111 | 94.7372 | 98.4814 | 0.79999 | 1025887 | 734587
16:00 |  | 121.7535 | 999.3717 | 0.94105 | 94.7823 | 98.4792 | 0.79999 | 1026351 | 734812.8125
16:30 |  | 122.6816 | 974.6346 | 0.98813 | 95.3426 | 98.4606 | 0.79999 | 1026863 | 733924.625
17:00 |  | 113.5434 | 973.3732 | 0.95931 | 95.3946 | 98.4538 | 0.79999 | 1027067 | 733912.125
17:30 |  | 110.563 | 984.8334 | 0.89569 | 95.6217 | 98.4418 | 0.79999 | 1025610 | 732332.625
18:00 |  | 113.5333 | 962.9065 | 0.85933 | 95.8103 | 98.4381 | 0.79999 | 1025899 | 732136.625
18:30 |  | 104.7333 | 972.5314 | 0.7924 | 95.7287 | 98.4459 | 0.79999 | 1025946 | 732388.625
19:00 |  | 102.9797 | 978.4719 | 0.7459 | 95.7158 | 98.4371 | 0.79999 | 1024042 | 730991
19:30 |  | 104.412 | 949.6945 | 0.74754 | 95.8673 | 98.4451 | 0.79999 | 1025434 | 731742.8125
20:00 |  | 98.1916 | 974.3729 | 0.73386 | 95.5606 | 98.4607 | 0.79999 | 1024441 | 731757.3125
20:30 |  | 95.7274 | 980.7262 | 0.67482 | 95.2673 | 98.4703 | 0.79999 | 1024904 | 732742
21:00 |  | 98.2829 | 957.6904 | 0.65553 | 95.0383 | 98.4867 | 0.79999 | 1025531 | 733768.875
21:30 |  | 98.2107 | 964.0399 | 0.6438 | 94.5208 | 98.5147 | 0.79999 | 1024729 | 734434.1875
22:00 |  | 94.12 | 960.7465 | 0.60156 | 93.4848 | 98.5465 | 0.79999 | 1026452 | 737985
22:30 |  | 103.8602 | 975.2732 | 0.5541 | 92.021 | 98.565 | 0.79999 | 1027642 | 741941.6875
23:00 |  | 105.6838 | 993.959 | 0.52925 | 91.3885 | 98.5655 | 0.79999 | 1026717 | 742566.3125
23:30 |  | 105.765 | 982.8758 | 0.49982 | 90.6806 | 98.5769 | 0.79999 | 1027400 | 744591.6875
24:00 |  | 110.9945 | 963.6577 | 0.50129 | 90.3955 | 98.5995 | 0.79999 | 1028830 | 746384.125
Náhradné hodnoty pre rok 2022 |  | SO2 | CO | HF | Teplota | Tlak | H2O |  | Prietok
|  | kg/h | kg/h | kg/h | °C | kPa | % |  | m3/h ns
|  | 98.3465 | 0 | 0.36911 | 87.0634 | 98.1044 | 0 | 0 | 760551.4226
Prepočítavacie koeficienty (ppm na mg/m3) |  | 2.86 | 1.25
Konštanta vlhkosti |  | 0.8
Prietok ns = FS1_M_PRIETOK*(273.15/(273.15+FS1_M_TEPLOTA))*(FS1_M_TLAK/101.3)*((100-FS1_VLHKOST)/100)
SO2_hmot = (1*FS1_M_SO2/1000000)*FS1_Prietok_ns
CO_hmot = (1*FS1_M_CO/1000000)*FS1_Prietok_ns
HF_hmot = (1*FS1_S_HF/1000000)*FS1_Prietok_ns
Označenie SPH
žiadne | platná hodnota
A | SPH > EL
B | SPH > 1,2 EL
C | SPH > 2,0 EL
F | Neplatná hodnota
E | Náhradná hodnota
Prístup do systému:
ecm administrator - konfiguračný prístup
obsluha - prezeranie bez možnosti konfigurácie