## denny
Denný protokol za |  | 2022-06-14
|  | SO2 | CO | HF
Tech.jednotky |  | mg/m3 ns | mg/m3 ns | mg/m3 ns
Emisný limit |  | 350 |  | 1
I (%) |  | 20 |  | 40
N / % SPH > EL+I |  | 0 / 0,0 |  | 1 / 2,1
N SPH > 2 EL |  | 0 |  | 0
PDH [mg/m3 ns] |  | 80.5856 | 645.4777 | 0.59724
N platných SPH |  | 48 | 48 | 48
N / % SPH F |  | 0 / 0,0 | 0 / 0,0 | 0 / 0,0
N / % SPH E |  | 0 / 0,0 | 0 / 0,0 | 0 / 0,0
Množstvo ZL [kg] |  | 1074.7578 | 8598.5243 | 7.9739
Q spal. tis.[m3 ns] |  | 13315.0261 | 13315.0261 | 13315.0261
Výroba |  | x | x | 283095
Emisný faktor |  | x | x | 2.8167e-05
čas | chod | SO2 | CO | HF |  | Teplota | Tlak | H2O | Prietok | Prietok
|  | mg/m3 ns | mg/m3 ns | mg/m3 ns |  | °C | kPa | % | m3/h | m3/h ns
00:30 |  | 65.7708 | 639.8975 | 0.3442 |  | 80.7308 | 99.3881 | 0.89999 | 550419.125 | 545465.3125
01:00 |  | 75.1984 | 638.2822 | 0.34419 |  | 81.0873 | 99.3964 | 0.89999 | 553175.8125 | 548197.1875
01:30 |  | 77.3302 | 613.8492 | 0.40127 |  | 81.6142 | 99.3967 | 0.89999 | 548469.8125 | 543533.5
02:00 |  | 69.8563 | 604.5004 | 0.40581 |  | 81.4201 | 99.3857 | 0.89999 | 551756.1875 | 546790.375
02:30 |  | 58.7005 | 602.4756 | 0.32118 |  | 80.8932 | 99.3872 | 0.89999 | 552248.875 | 547278.625
03:00 |  | 75.5447 | 601.9422 | 0.36508 |  | 80.6916 | 99.4084 | 0.89999 | 556161.625 | 551156.1875
03:30 |  | 65.6253 | 609.3871 | 0.35619 |  | 80.3267 | 99.395 | 0.89999 | 550984.875 | 546026.125
04:00 |  | 72.2361 | 600.3951 | 0.32836 |  | 79.8288 | 99.3911 | 0.89999 | 554220.8125 | 549232.8125
04:30 |  | 73.8945 | 599.9828 | 0.35918 |  | 79.7036 | 99.4106 | 0.89999 | 552528.375 | 547555.625
05:00 |  | 91.5659 | 605.0479 | 0.43597 |  | 79.8217 | 99.4333 | 0.89999 | 553108.6875 | 548130.6875
05:30 |  | 98.491 | 619.1193 | 0.52103 |  | 79.6795 | 99.4515 | 0.89999 | 552435.5 | 547463.625
06:00 |  | 99.5518 | 609.183 | 0.5867 |  | 79.6334 | 99.474 | 0.89999 | 554596.8125 | 549605.3125
06:30 |  | 106.929 | 625.632 | 0.68498 |  | 79.2595 | 99.4925 | 0.89999 | 555743.875 | 550742.3125
07:00 |  | 112.4539 | 631.4609 | 0.82095 |  | 76.7958 | 99.5257 | 0.89999 | 551137.375 | 546177.125
07:30 |  | 85.9179 | 645.6353 | 0.83421 |  | 78.6569 | 99.5355 | 0.89999 | 552049.1875 | 547080.8125
08:00 |  | 80.9124 | 666.6465 | 0.72513 |  | 79.6395 | 99.5484 | 0.89999 | 549154.3125 | 544211.875
08:30 |  | 97.7874 | 662.1689 | 0.82766 |  | 79.591 | 99.5629 | 0.89999 | 559196.3125 | 554163.625
09:00 |  | 85.5483 | 678.1281 | 0.96534 |  | 79.5586 | 99.586 | 0.89999 | 557237.125 | 552222
09:30 |  | 64.4506 | 689.8387 | 0.77259 |  | 80.0723 | 99.6114 | 0.89999 | 556827.375 | 551815.875
10:00 |  | 82.6247 | 664.6036 | 0.75975 |  | 80.3933 | 99.6138 | 0.89999 | 557747.625 | 552727.875
10:30 |  | 79.7684 | 651.7226 | 0.8753 |  | 81.1513 | 99.625 | 0.89999 | 555661.875 | 550660.875
11:00 |  | 66.6973 | 666.9521 | 0.7647 |  | 81.5172 | 99.6409 | 0.89999 | 556377.3125 | 551369.875
11:30 |  | 65.0819 | 649.0422 | 0.71056 |  | 82.2257 | 99.6325 | 0.89999 | 553486.625 | 548505.1875
12:00 |  | 63.2127 | 643.1057 | 0.62527 |  | 82.7549 | 99.6177 | 0.89999 | 546383.125 | 541465.625
12:30 |  | 65.3699 | 644.7436 | 0.48502 |  | 83.3462 | 99.6013 | 0.89999 | 550033.3125 | 545082.875
13:00 |  | 60.7651 | 638.1744 | 0.45837 |  | 84.8092 | 99.5941 | 0.89999 | 549721.625 | 544773.875
13:30 |  | 59.5024 | 627.4056 | 0.4362 |  | 84.6377 | 99.5906 | 0.89999 | 546772.1875 | 541851.1875
14:00 |  | 59.6042 | 627.7246 | 0.39817 |  | 84.6937 | 99.5875 | 0.89999 | 548399.5 | 543463.875
14:30 |  | 72.2952 | 627.837 | 0.41482 |  | 84.5839 | 99.5741 | 0.89999 | 550244.3125 | 545292.125
15:00 |  | 80.6671 | 632.9616 | 0.43472 |  | 84.6852 | 99.5656 | 0.89999 | 551954.625 | 546986.875
15:30 |  | 82.8588 | 659.1078 | 0.37679 |  | 84.8269 | 99.5442 | 0.89999 | 552545.3125 | 547572.3125
16:00 |  | 107.8883 | 655.8197 | 0.43306 |  | 84.9634 | 99.5523 | 0.89999 | 573435.125 | 568274.125
16:30 |  | 119.4626 | 667.743 | 0.55161 |  | 85.3999 | 99.5437 | 0.89999 | 571498.375 | 566355
17:00 |  | 99.1842 | 693.2243 | 0.56928 |  | 85.4237 | 99.5316 | 0.89999 | 570889.625 | 565751.375
17:30 |  | 118.8328 | 705.6097 | 0.59572 |  | 85.1282 | 99.5092 | 0.89999 | 579716.375 | 574498.875
18:00 |  | 125.8802 | 697.1545 | 0.71385 |  | 84.966 | 99.4994 | 0.89999 | 577033.3125 | 571840
18:30 |  | 127.5811 | 706.6392 | 0.81701 |  | 84.622 | 99.5059 | 0.89999 | 572157.125 | 567007.8125
19:00 |  | 121.9341 | 714.6953 | 0.9344 |  | 84.3253 | 99.5107 | 0.89999 | 571920.8125 | 566773.625
19:30 |  | 123.0319 | 696.6464 | 1.1077 |  | 84.186 | 99.5085 | 0.89999 | 574161.3125 | 568993.875
20:00 |  | 129.3852 | 651.5388 | 1.4366 | A | 83.9613 | 99.5218 | 0.89999 | 577324 | 572127.875
20:30 |  | 82.182 | 669.784 | 1.3273 |  | 83.6606 | 99.5294 | 0.89999 | 573400.875 | 568240.3125
21:00 |  | 52.4626 | 669.0502 | 0.7344 |  | 83.0199 | 99.5419 | 0.89999 | 569844 | 564715.3125
21:30 |  | 48.9196 | 632.3427 | 0.55314 |  | 82.5756 | 99.5498 | 0.89999 | 573453.8125 | 568292.8125
22:00 |  | 45.6101 | 636.358 | 0.44739 |  | 82.1777 | 99.5794 | 0.89999 | 574244.3125 | 569076.125
22:30 |  | 42.8091 | 641.0204 | 0.38023 |  | 81.4049 | 99.5959 | 0.89999 | 571470.375 | 566327.125
23:00 |  | 41.8965 | 637.9608 | 0.34501 |  | 81.0316 | 99.5891 | 0.89999 | 573006.6875 | 567849.625
23:30 |  | 41.9067 | 615.4965 | 0.31138 |  | 80.8989 | 99.6067 | 0.89999 | 566846 | 561744.3125
24:00 |  | 42.9278 | 614.8947 | 0.26971 |  | 80.7385 | 99.6262 | 0.89999 | 570718.875 | 565582.375
Náhradné hodnoty pre rok 2022 |  | SO2 | CO | HF |  | Teplota | Tlak | H2O |  | Prietok
|  | kg/h | kg/h | kg/h |  | °C | kPa | % |  | m3/h ns
|  | 111.8847 | 0 | 0.26916 |  | 91.9673 | 98.8494 | 0 | 0 | 951657.9739
Prepočítavacie koeficienty (ppm na mg/m3) |  | 2.86 | 1.25
Konštanta vlhkosti |  | 0.8
Prietok ns = FS2_M_PRIETOK*(273.15/(273.15+FS2_M_TEPLOTA))*(FS2_M_TLAK/101.3)*((100-FS2_VLHKOST)/100)
SO2_hmot = (1*FS2_M_SO2/1000000)*FS2_Prietok_ns
CO_hmot = (1*FS2_M_CO/1000000)*FS2_Prietok_ns
HF_hmot = (1*FS2_S_HF/1000000)*FS2_Prietok_ns
Označenie SPH
žiadne | platná hodnota
A | SPH > EL
B | SPH > 1,2 EL
C | SPH > 2,0 EL
F | Neplatná hodnota
E | Náhradná hodnota
Prístup do systému:
ecm administrator - konfiguračný prístup
obsluha - prezeranie bez možnosti konfigurácie