## denny
Denný protokol za |  | 2022-06-08
|  | SO2 | CO |  | HF
Tech.jednotky |  | mg/m3 ns | mg/m3 ns |  | mg/m3 ns
Emisný limit |  | 350 |  |  | 3
I (%) |  | 20 |  |  | 40
N / % SPH > EL+I |  | 0 / 0,0 |  |  | 0 / 0,0
N SPH > 2 EL |  | 0 |  |  | 0
PDH [mg/m3 ns] |  | 120.1786 |  | F | 0.5637
N platných SPH |  | 48 | 0 |  | 48
N / % SPH F |  | 0 / 0,0 | 48 / 100,0 |  | 0 / 0,0
N / % SPH E |  | 0 / 0,0 |  |  | 0 / 0,0
Množstvo ZL [kg] |  | 116.6544 |  |  | 0.546
Q spal. tis.[m3 ns] |  | 975.561 |  |  | 975.561
Výroba |  | x | x |  | 282085
Emisný faktor |  | x | x |  | 1.9356e-06
čas | chod | SO2 | CO |  | HF | Teplota | Tlak | H2O | Prietok | Prietok
|  | mg/m3 ns | mg/m3 ns |  | mg/m3 ns | °C | kPa | % | m3/h | m3/h ns
00:30 |  | 69.0851 |  | F | 0.57614 | 80.5768 | 98.8121 | 5 | 58870.7227 | 42126.6314
01:00 |  | 64.7879 |  | F | 0.52947 | 80.8945 | 98.8027 | 5 | 59041.3008 | 42206.762
01:30 |  | 90.5357 |  | F | 0.38635 | 80.6401 | 98.7852 | 5 | 57585.3281 | 41188.2562
02:00 |  | 114.4912 |  | F | 0.37606 | 79.8242 | 98.7608 | 5 | 57146.3359 | 40958.6316
02:30 |  | 124.1759 |  | F | 0.37598 | 79.2394 | 98.733 | 5 | 57152.4258 | 41019.4308
03:00 |  | 129.2947 |  | F | 0.37595 | 79.0072 | 98.7101 | 5 | 56860.0469 | 40827.022
03:30 |  | 134.2676 |  | F | 0.37598 | 79.0379 | 98.689 | 5 | 56731.9609 | 40722.7591
04:00 |  | 139.8368 |  | F | 0.37597 | 79.2672 | 98.6799 | 5 | 56621.2578 | 40613.119
04:30 |  | 140.1316 |  | F | 0.37598 | 79.6103 | 98.6654 | 5 | 56779.8125 | 40681.2718
05:00 |  | 136.8732 |  | F | 0.37599 | 80.0461 | 98.6595 | 5 | 56566.8945 | 40476.2921
05:30 |  | 133.3662 |  | F | 0.37614 | 80.5089 | 98.6547 | 5 | 55577.8711 | 39714.6203
06:00 |  | 115.1381 |  | F | 0.37598 | 80.4809 | 98.6687 | 5 | 55015.0195 | 39321.107
06:30 |  | 111.864 |  | F | 0.37599 | 79.796 | 98.6991 | 5 | 55216.0859 | 39553.5889
07:00 |  | 97.1502 |  | F | 0.37601 | 79.3918 | 98.7251 | 5 | 57913.0078 | 41544.0102
07:30 |  | 103.5807 |  | F | 0.37595 | 79.3215 | 98.7249 | 5 | 58273.5938 | 41810.911
08:00 |  | 92.8324 |  | F | 0.37597 | 79.3137 | 98.7421 | 5 | 58257.3594 | 41807.4933
08:30 |  | 89.3007 |  | F | 0.37859 | 79.4161 | 98.7533 | 5 | 57573.375 | 41309.3226
09:00 |  | 101.7869 |  | F | 0.40003 | 79.6374 | 98.7417 | 5 | 57342.0625 | 41112.7139
09:30 |  | 151.4405 |  | F | 0.52221 | 79.9609 | 98.7339 | 5 | 57657.1484 | 41297.4842
10:00 |  | 172.2349 |  | F | 0.40819 | 80.2614 | 98.7395 | 5 | 57526.5156 | 41171.2396
10:30 |  | 173.2036 |  | F | 0.37693 | 80.3642 | 98.7424 | 5 | 57412.1719 | 41078.6277
11:00 |  | 185.8648 |  | F | 0.37585 | 80.3046 | 98.7471 | 5 | 57508.7656 | 41156.6635
11:30 |  | 163.62 |  | F | 0.37583 | 80.0724 | 98.747 | 5 | 56977.0781 | 40802.9092
12:00 |  | 152.1778 |  | F | 0.38108 | 80.016 | 98.7321 | 5 | 56320.2891 | 40332.9097
12:30 |  | 150.6301 |  | F | 0.40268 | 80.1028 | 98.7299 | 5 | 56267.375 | 40284.2348
13:00 |  | 147.4205 |  | F | 0.44884 | 79.8134 | 98.7266 | 5 | 56164.0391 | 40241.8807
13:30 |  | 142.9845 |  | F | 0.52336 | 79.5306 | 98.7065 | 5 | 55952.4961 | 40114.2576
14:00 |  | 147.5331 |  | F | 0.50458 | 79.5246 | 98.6975 | 5 | 54983.4453 | 39416.6134
14:30 |  | 158.4062 |  | F | 0.53772 | 79.7654 | 98.6793 | 5 | 55017.5938 | 39406.8982
15:00 |  | 169.0729 |  | F | 0.8283 | 80.1888 | 98.6697 | 5 | 55252.0703 | 39523.5991
15:30 |  | 180.913 |  | F | 1.2418 | 80.6491 | 98.6596 | 5 | 54812.8711 | 39154.3912
16:00 |  | 185.0168 |  | F | 1.2169 | 80.891 | 98.6622 | 5 | 54211.0273 | 38699.0284
16:30 |  | 193.7194 |  | F | 1.1259 | 80.9733 | 98.6406 | 5 | 54211.4297 | 38681.8562
17:00 |  | 168.1011 |  | F | 1.1287 | 81.0577 | 98.6336 | 5 | 54366.8945 | 38780.8066
17:30 |  | 136.0089 |  | F | 1.0906 | 80.8866 | 98.6266 | 5 | 54766.1211 | 39081.6778
18:00 |  | 103.6688 |  | F | 1.2805 | 80.5147 | 98.619 | 5 | 54509.043 | 38936.1499
18:30 |  | 60.8724 |  | F | 1.2529 | 79.8638 | 98.6483 | 5 | 57228.9023 | 40966.5086
19:00 |  | 43.3496 |  | F | 0.93656 | 78.6536 | 98.6301 | 5 | 57939.9648 | 41610.4762
19:30 |  | 77.2168 |  | F | 0.44574 | 78.6834 | 98.6093 | 5 | 57625.1367 | 41372.1436
20:00 |  | 97.1071 |  | F | 0.4367 | 78.7885 | 98.618 | 5 | 57387.1992 | 41192.6449
20:30 |  | 92.1551 |  | F | 0.68085 | 78.8969 | 98.5951 | 5 | 57247.1172 | 41069.9123
21:00 |  | 73.3485 |  | F | 0.74165 | 79.0645 | 98.5808 | 5 | 56977.2695 | 40850.9316
21:30 |  | 70.5357 |  | F | 0.63354 | 79.3833 | 98.5937 | 5 | 57083.1641 | 40895.2246
22:00 |  | 67.7911 |  | F | 0.47995 | 79.3095 | 98.595 | 5 | 56927.5625 | 40792.8236
22:30 |  | 90.7008 |  | F | 0.38857 | 79.224 | 98.5885 | 5 | 57558.9961 | 41252.592
23:00 |  | 87.2819 |  | F | 0.38089 | 79.2617 | 98.5813 | 5 | 58225.75 | 41722.9082
23:30 |  | 70.8079 |  | F | 0.37591 | 79.0542 | 98.5802 | 5 | 59106.1094 | 42378.2483
24:00 |  | 66.8907 |  | F | 0.3759 | 78.6997 | 98.5829 | 5 | 58326.2891 | 41862.4123
Náhradné hodnoty pre rok 2022 |  | SO2 | CO |  | HF | Teplota | Tlak | H2O |  | Prietok
|  | kg/h | kg/h |  | kg/h | °C | kPa | % |  | m3/h ns
|  | 9.6361 | 0 |  | 0.027831 | 79.8006 | 98.9325 | 0 | 0 | 58870.6857
Prepočítavacie koeficienty (ppm na mg/m3) |  | 2.86 | 1.25
Konštanta vlhkosti |  | 0.8
Prietok ns = AN_M_PRIETOK*(273.15/(273.15+AN_M_TEPLOTA))*(AN_M_TLAK/101.3)*((100-AN_VLHKOST)/100)
SO2_hmot = (1*AN_M_SO2/1000000)*AN_Prietok_ns
HF_hmot = (1*AN_S_HF/1000000)*AN_Prietok_ns
Označenie SPH
žiadne | platná hodnota
A | SPH > EL
B | SPH > 1,2 EL
C | SPH > 2,0 EL
F | Neplatná hodnota
E | Náhradná hodnota
Prístup do systému:
ecm administrator - konfiguračný prístup
obsluha - prezeranie bez možnosti konfigurácie