## denny
Denný protokol za |  | 2022-06-08
|  | SO2 |  | CO |  | HF
Tech.jednotky |  | mg/m3 ns |  | mg/m3 ns |  | mg/m3 ns
Emisný limit |  | 350 |  |  |  | 1
I (%) |  | 20 |  |  |  | 40
N / % SPH > EL+I |  | 0 / 0,0 |  |  |  | 0 / 0,0
N SPH > 2 EL |  | 0 |  |  |  | 0
PDH [mg/m3 ns] |  | 110.1891 |  | 940.511 |  | 0.80899
N platných SPH |  | 44 |  | 44 |  | 48
N / % SPH F |  | 4 / 8,3 |  | 4 / 8,3 |  | 0 / 0,0
N / % SPH E |  | 4 / 8,3 |  | 4 / 8,3 |  | 4 / 8,3
Množstvo ZL [kg] |  | 1918.2165 |  | 15035.7442 |  | 13.4044
Q spal. tis.[m3 ns] |  | 17537.7398 |  | 17537.7398 |  | 17537.7398
Výroba |  | x |  | x |  | 282085
Emisný faktor |  | x |  | x |  | 4.7519e-05
čas | chod | SO2 |  | CO |  | HF | Teplota | Tlak | H2O | Prietok |  | Prietok
|  | mg/m3 ns |  | mg/m3 ns |  | mg/m3 ns | °C | kPa | % | m3/h |  | m3/h ns
00:30 |  | 123.5582 |  | 930.9232 |  | 0.62965 | 98.0433 | 97.5566 | 0.79999 | 1092418 |  | 767976.125
01:00 |  | 125.5442 |  | 929.2624 |  | 0.62905 | 97.5372 | 97.5505 | 0.79999 | 1093440 |  | 769696.125
01:30 |  | 122.2868 |  | 942.0992 |  | 0.60408 | 96.81 | 97.5336 | 0.79999 | 1093739 |  | 771286.8125
02:00 |  | 125.5502 |  | 941.8376 |  | 0.62569 | 96.7248 | 97.5067 | 0.79999 | 1091331 |  | 769555.375
02:30 |  | 119.7291 |  | 953.5417 |  | 0.62029 | 96.3754 | 97.4807 | 0.79999 | 1093670 |  | 771726.375
03:00 |  | 110.2165 |  | 946.545 |  | 0.5977 | 95.8737 | 97.4563 | 0.79999 | 1092503 |  | 771757.875
03:30 |  | 115.413 |  | 945.5298 |  | 0.59944 | 95.3294 | 97.4401 | 0.79999 | 1093515 |  | 773485.125
04:00 |  | 112.9227 |  | 940.1583 |  | 0.61069 | 95.2079 | 97.4336 | 0.79999 | 1093430 |  | 773628.875
04:30 |  | 109.847 |  | 916.1099 |  | 0.60116 | 94.9022 | 97.4198 | 0.79999 | 1091879 |  | 773064.375
05:00 |  | 110.1954 |  | 899.7617 |  | 0.60494 | 94.7848 | 97.4191 | 0.79999 | 1092605 |  | 773820.625
05:30 |  | 108.8563 |  | 889.8547 |  | 0.61795 | 94.7377 | 97.4156 | 0.79999 | 1092620 |  | 773900.625
06:00 |  | 109.1145 |  | 880.6013 |  | 0.63113 | 94.5778 | 97.4357 | 0.79999 | 1093551 |  | 775056.625
06:30 |  | 114.7415 |  | 863.6627 |  | 0.63328 | 94.2302 | 97.4746 | 0.79999 | 1095572 |  | 777532.375
07:00 |  | 121.8185 |  | 854.7115 |  | 0.68028 | 94.2715 | 97.5223 | 0.79999 | 1095574 |  | 777829.625
07:30 |  | 120.3863 |  | 856.2811 |  | 0.76142 | 94.0229 | 97.5227 | 0.79999 | 1096372 |  | 778927.875
08:00 |  | 121.8834 |  | 865.8715 |  | 0.72138 | 94.5898 | 97.5524 | 0.79999 | 1095922 |  | 777643.375
08:30 |  | 114.4722 |  | 862.9812 |  | 0.72081 | 94.3581 | 97.5619 | 0.79999 | 1094496 |  | 777195.625
09:00 |  | 113.186 |  | 873.4647 |  | 0.74435 | 94.0567 | 97.5432 | 0.79999 | 1094748 |  | 777864
09:30 |  | 130.7431 |  | 968.8478 |  | 0.82147 | 93.8283 | 97.5829 | 0.79999 | 987313 |  | 702241.375
10:00 |  |  | F |  | F | 0.82636 | 93.7646 | 97.5933 | 0.79999 |  | F |  | F
10:30 |  |  | F |  | F | 0.80925 | 93.5484 | 97.5768 | 0.79999 |  | F |  | F
11:00 |  |  | F |  | F | 0.80189 | 94.639 | 97.5677 | 0.79999 |  | F |  | F
11:30 |  |  | F |  | F | 0.78195 | 95.0496 | 97.5534 | 0.79999 |  | F |  | F
12:00 |  | 113.1691 |  | 1005.668 |  | 0.79833 | 95.3384 | 97.5301 | 0.79999 | 962745.125 |  | 681601.875
12:30 |  | 117.2634 |  | 989.3524 |  | 0.86531 | 95.8848 | 97.5211 | 0.79999 | 962378.8125 |  | 680269.625
13:00 |  | 116.2239 |  | 985.1218 |  | 0.86401 | 96.0002 | 97.524 | 0.79999 | 960778.3125 |  | 678948.375
13:30 |  | 113.4829 |  | 967.6965 |  | 0.94481 | 96.48 | 97.5042 | 0.79999 | 960132.6875 |  | 677472.3125
14:00 |  | 110.2265 |  | 976.9308 |  | 1.0059 | 97.0456 | 97.4954 | 0.79999 | 959926.625 |  | 676231.3125
14:30 |  | 109.0268 |  | 985.1425 |  | 1.0216 | 97.5316 | 97.4641 | 0.79999 | 959457.875 |  | 674800
15:00 |  | 109.3471 |  | 988.3314 |  | 1.0736 | 98.3209 | 97.4348 | 0.79999 | 958612.875 |  | 672568.875
15:30 |  | 111.1076 |  | 957.8555 |  | 1.1261 | 98.8505 | 97.3848 | 0.79999 | 994599.125 |  | 696452.125
16:00 |  | 103.9968 |  | 954.3367 |  | 1.1382 | 99.3827 | 97.3718 | 0.79999 | 999645.6875 |  | 698907.125
16:30 |  | 99.9106 |  | 964.1328 |  | 1.0919 | 99.395 | 97.338 | 0.79999 | 997607.8125 |  | 697215.375
17:00 |  | 103.9644 |  | 954.4166 |  | 1.0741 | 99.4364 | 97.3333 | 0.79999 | 998070.625 |  | 697429.375
17:30 |  | 104.6418 |  | 945.4726 |  | 1.0989 | 99.6844 | 97.3232 | 0.79999 | 996923.625 |  | 696090.125
18:00 |  | 104.2843 |  | 951.6627 |  | 1.0795 | 99.344 | 97.3139 | 0.79999 | 999588.625 |  | 698519.8125
18:30 |  | 101.9794 |  | 944.1048 |  | 0.99201 | 95.3635 | 97.3709 | 0.79999 | 1000364 |  | 707041.125
19:00 |  | 100.7907 |  | 948.9823 |  | 0.81414 | 93.0624 | 97.3626 | 0.79999 | 998215.8125 |  | 709912.875
19:30 |  | 100.8288 |  | 972.2001 |  | 0.80692 | 95.5012 | 97.3597 | 0.79999 | 997536 |  | 704688.625
20:00 |  | 97.7262 |  | 964.7105 |  | 0.83469 | 96.0371 | 97.3833 | 0.79999 | 997755.625 |  | 703988.8125
20:30 |  | 98.4998 |  | 958.9781 |  | 0.84375 | 96.3184 | 97.3648 | 0.79999 | 997255.875 |  | 702967.8125
21:00 |  | 93.2591 |  | 943.6876 |  | 0.84982 | 96.0784 | 97.3486 | 0.79999 | 996981.625 |  | 703111.375
21:30 |  | 89.3587 |  | 950.1426 |  | 0.82692 | 96.1578 | 97.3708 | 0.79999 | 998425.125 |  | 704140.625
22:00 |  | 89.8143 |  | 939.6381 |  | 0.77915 | 96.0779 | 97.3801 | 0.79999 | 999482.625 |  | 705103.8125
22:30 |  | 103.3109 |  | 940.7904 |  | 0.77773 | 95.2832 | 97.379 | 0.79999 | 1001401 |  | 707974.875
23:00 |  | 108.1749 |  | 975.1283 |  | 0.80688 | 95.2296 | 97.3718 | 0.79999 | 1001500 |  | 708095.625
23:30 |  | 107.3248 |  | 982.1871 |  | 0.81483 | 95.2706 | 97.3769 | 0.79999 | 1001552 |  | 708090.6875
24:00 |  | 110.1438 |  | 973.7701 |  | 0.82811 | 95.3125 | 97.3843 | 0.79999 | 1000701 |  | 707462.125
Náhradné hodnoty pre rok 2022 |  | SO2 |  | CO |  | HF | Teplota | Tlak | H2O |  |  | Prietok
|  | kg/h |  | kg/h |  | kg/h | °C | kPa | % |  |  | m3/h ns
|  | 98.3465 |  | 0 |  | 0.36911 | 87.0634 | 98.1044 | 0 | 0 |  | 760551.4226
Prepočítavacie koeficienty (ppm na mg/m3) |  | 2.86 |  | 1.25
Konštanta vlhkosti |  | 0.8
Prietok ns = FS1_M_PRIETOK*(273.15/(273.15+FS1_M_TEPLOTA))*(FS1_M_TLAK/101.3)*((100-FS1_VLHKOST)/100)
SO2_hmot = (1*FS1_M_SO2/1000000)*FS1_Prietok_ns
CO_hmot = (1*FS1_M_CO/1000000)*FS1_Prietok_ns
HF_hmot = (1*FS1_S_HF/1000000)*FS1_Prietok_ns
Označenie SPH
žiadne | platná hodnota
A | SPH > EL
B | SPH > 1,2 EL
C | SPH > 2,0 EL
F | Neplatná hodnota
E | Náhradná hodnota
Prístup do systému:
ecm administrator - konfiguračný prístup
obsluha - prezeranie bez možnosti konfigurácie