## denny
Denný protokol za |  | 2022-06-03
|  | SO2 | CO | HF
Tech.jednotky |  | mg/m3 ns | mg/m3 ns | mg/m3 ns
Emisný limit |  | 350 |  | 1
I (%) |  | 20 |  | 40
N / % SPH > EL+I |  | 0 / 0,0 |  | 0 / 0,0
N SPH > 2 EL |  | 0 |  | 0
PDH [mg/m3 ns] |  | 119.9046 | 918.5818 | 0.68122
N platných SPH |  | 48 | 48 | 48
N / % SPH F |  | 0 / 0,0 | 0 / 0,0 | 0 / 0,0
N / % SPH E |  | 0 / 0,0 | 0 / 0,0 | 0 / 0,0
Množstvo ZL [kg] |  | 2188.1426 | 16812.3518 | 12.4509
Q spal. tis.[m3 ns] |  | 18328.7749 | 18328.7749 | 18328.7749
Výroba |  | x | x | 287765
Emisný faktor |  | x | x | 4.3268e-05
čas | chod | SO2 | CO | HF | Teplota | Tlak | H2O | Prietok | Prietok
|  | mg/m3 ns | mg/m3 ns | mg/m3 ns | °C | kPa | % | m3/h | m3/h ns
00:30 |  | 127.9016 | 888.7115 | 0.60525 | 94.2964 | 98.5486 | 0.79999 | 1093674 | 784597.375
01:00 |  | 121.8584 | 917.4071 | 0.56618 | 93.1944 | 98.5481 | 0.79999 | 1093325 | 786701.8125
01:30 |  | 127.7428 | 911.5995 | 0.53897 | 92.5009 | 98.5484 | 0.79999 | 1094157 | 788795.6875
02:00 |  | 121.4076 | 902.0086 | 0.51823 | 91.911 | 98.5546 | 0.79999 | 1094139 | 790107.1875
02:30 |  | 114.8643 | 915.1003 | 0.47639 | 90.8212 | 98.578 | 0.79999 | 1094963 | 793257.125
03:00 |  | 111.0321 | 905.9551 | 0.49784 | 90.673 | 98.596 | 0.79999 | 1094048 | 793063.875
03:30 |  | 98.7856 | 927.6461 | 0.47036 | 90.104 | 98.6185 | 0.79999 | 1094084 | 794512.8125
04:00 |  | 96.6799 | 938.6366 | 0.44069 | 89.8373 | 98.6319 | 0.79999 | 1093790 | 794992.6875
04:30 |  | 100.9165 | 919.2458 | 0.44562 | 89.5774 | 98.6371 | 0.79999 | 1092594 | 794733.3125
05:00 |  | 99.4247 | 909.9503 | 0.44638 | 89.2404 | 98.653 | 0.79999 | 1093047 | 795930.3125
05:30 |  | 98.1843 | 907.9406 | 0.45353 | 89.0143 | 98.6694 | 0.79999 | 1094331 | 797496.375
06:00 |  | 100.3061 | 902.1467 | 0.45799 | 89.0471 | 98.687 | 0.79999 | 1094578 | 797746.125
06:30 |  | 111.4221 | 888.9672 | 0.46926 | 88.8243 | 98.697 | 0.79999 | 1094931 | 798575.8125
07:00 |  | 116.7608 | 944.4202 | 0.46555 | 89.264 | 98.7432 | 0.79999 | 1020412 | 743691
07:30 |  | 134.1803 | 979.6631 | 0.48377 | 90.3823 | 98.7705 | 0.79999 | 989561.375 | 719171.625
08:00 |  | 143.6554 | 977.6966 | 0.55012 | 91.2996 | 98.7851 | 0.79999 | 986853.875 | 715504.125
08:30 |  | 146.1239 | 991.313 | 0.58146 | 92.1958 | 98.7694 | 0.79999 | 990102.3125 | 715985.1875
09:00 |  | 154.3029 | 974.3549 | 0.62425 | 93.4621 | 98.7544 | 0.79999 | 988732.3125 | 712417.625
09:30 |  | 156.4993 | 978.587 | 0.67799 | 94.4756 | 98.74 | 0.79999 | 988256.125 | 710006.6875
10:00 |  | 149.4991 | 1004.696 | 0.76552 | 95.5452 | 98.7202 | 0.79999 | 991193.125 | 709907.8125
10:30 |  | 147.8243 | 1020.604 | 0.84973 | 96.3935 | 98.7039 | 0.79999 | 989348.375 | 706844
11:00 |  | 148.3382 | 1012.397 | 0.81914 | 97.2528 | 98.6795 | 0.79999 | 989434.3125 | 705090.875
11:30 |  | 145.2654 | 1006.39 | 0.80922 | 98.1148 | 98.6524 | 0.79999 | 989214.3125 | 703103.375
12:00 |  | 138.1709 | 968.4245 | 0.83247 | 98.3368 | 98.635 | 0.79999 | 1029776 | 731350
12:30 |  | 110.1382 | 896.7335 | 1.0552 | 98.1532 | 98.6138 | 0.79999 | 1095262 | 778087.6875
13:00 |  | 106.4104 | 873.0308 | 0.83411 | 98.1782 | 98.617 | 0.79999 | 1091916 | 775688.125
13:30 |  | 114.5924 | 882.8891 | 0.87982 | 98.6211 | 98.5761 | 0.79999 | 1092003 | 774506.3125
14:00 |  | 114.2991 | 895.3983 | 0.88994 | 98.8122 | 98.5395 | 0.79999 | 1093230 | 774687.625
14:30 |  | 116.5357 | 879.0591 | 0.80289 | 98.7994 | 98.5097 | 0.79999 | 1090962 | 772874.625
15:00 |  | 119.0716 | 883.5453 | 0.77956 | 98.873 | 98.4759 | 0.79999 | 1091853 | 773088.125
15:30 |  | 122.2931 | 887.9822 | 0.81635 | 99.5339 | 98.4657 | 0.79999 | 1089799 | 770186
16:00 |  | 124.4128 | 898.663 | 0.87429 | 100.182 | 98.4249 | 0.79999 | 1091112 | 769454.125
16:30 |  | 125.2233 | 905.6409 | 0.86138 | 100.112 | 98.4137 | 0.79999 | 1091156 | 769541.875
17:00 |  | 123.076 | 907.1944 | 0.8423 | 100.4673 | 98.3885 | 0.79999 | 1089103 | 767169.625
17:30 |  | 119.1518 | 899.2392 | 0.89996 | 100.6709 | 98.3654 | 0.79999 | 1089077 | 766550.875
18:00 |  | 112.8431 | 891.0173 | 0.90317 | 101.0446 | 98.3619 | 0.79999 | 1087398 | 764579.375
18:30 |  | 114.0195 | 885.5382 | 0.88958 | 101.6169 | 98.3454 | 0.79999 | 1085175 | 761722.875
19:00 |  | 113.3503 | 891.9129 | 0.8975 | 101.6835 | 98.3201 | 0.79999 | 1085251 | 761442.625
19:30 |  | 109.4973 | 909.1912 | 0.8293 | 101.3071 | 98.3056 | 0.79999 | 1085506 | 762273.625
20:00 |  | 110.0318 | 891.6247 | 0.74564 | 100.8122 | 98.2947 | 0.79999 | 1084667 | 762607.3125
20:30 |  | 110.0918 | 882.496 | 0.70222 | 100.093 | 98.2946 | 0.79999 | 1086532 | 765389.8125
21:00 |  | 103.3298 | 885.757 | 0.67203 | 99.2313 | 98.292 | 0.79999 | 1085979 | 766750.375
21:30 |  | 105.4159 | 878.0068 | 0.62761 | 98.7134 | 98.2965 | 0.79999 | 1087904 | 769215
22:00 |  | 108.0104 | 871.759 | 0.64154 | 98.3634 | 98.3115 | 0.79999 | 1090515 | 771906
22:30 |  | 112.8134 | 882.2484 | 0.6379 | 97.6689 | 98.3126 | 0.79999 | 1091291 | 773908.8125
23:00 |  | 116.3097 | 895.186 | 0.60246 | 97.1302 | 98.3051 | 0.79999 | 1088311 | 772861.1875
23:30 |  | 117.083 | 906.5685 | 0.58604 | 96.9152 | 98.3003 | 0.79999 | 1088640 | 773505.6875
24:00 |  | 116.2747 | 917.381 | 0.58199 | 96.5528 | 98.2994 | 0.79999 | 1091049 | 775969.375
Náhradné hodnoty pre rok 2022 |  | SO2 | CO | HF | Teplota | Tlak | H2O |  | Prietok
|  | kg/h | kg/h | kg/h | °C | kPa | % |  | m3/h ns
|  | 98.3465 | 0 | 0.36911 | 87.0634 | 98.1044 | 0 | 0 | 760551.4226
Prepočítavacie koeficienty (ppm na mg/m3) |  | 2.86 | 1.25
Konštanta vlhkosti |  | 0.8
Prietok ns = FS1_M_PRIETOK*(273.15/(273.15+FS1_M_TEPLOTA))*(FS1_M_TLAK/101.3)*((100-FS1_VLHKOST)/100)
SO2_hmot = (1*FS1_M_SO2/1000000)*FS1_Prietok_ns
CO_hmot = (1*FS1_M_CO/1000000)*FS1_Prietok_ns
HF_hmot = (1*FS1_S_HF/1000000)*FS1_Prietok_ns
Označenie SPH
žiadne | platná hodnota
A | SPH > EL
B | SPH > 1,2 EL
C | SPH > 2,0 EL
F | Neplatná hodnota
E | Náhradná hodnota
Prístup do systému:
ecm administrator - konfiguračný prístup
obsluha - prezeranie bez možnosti konfigurácie