## denny
Denný protokol za |  | 2024-01-28
|  | SO2 | CO |  | HF | Teplota | Tlak |  |  | Prietok
Tech.jednotky |  | mg/m3 ns | mg/m3 ns |  | mg/m3 ns | °C | kPa |  |  | m3/h ns
Emisný limit |  | 350 |  |  | 3
I (%) |  | 20 |  |  | 40
N / % SPH > EL+I |  | 0 / 0,0 |  |  | 0 / 0,0
N SPH > 2 EL+I |  | 0 |  |  | 0
PDH [mg/m3 ns] |  | 144.4091 |  | F | 0.42954 | 76.9438 | 100.2412 | 5 | 53285.2227 | 39084.1119
N platných SPH |  | 48 | 0 |  | 48 | 48 | 48 | 48 | 48 | 48
N / % SPH F |  | 0 / 0,0 | 48 / 100,0 |  | 0 / 0,0 | 0 / 0,0 | 0 / 0,0 | 0 / 0,0 | 0 / 0,0 | 0 / 0,0
N / % SPH E |  | 0 / 0,0 |  |  | 0 / 0,0 |  |  |  |  | 0 / 0,0
Množstvo ZL [kg] |  | 135.036 | 0 |  | 0.40145 | 0 | 0 | 0 | 0 | 0
Q spal. tis.[m3 ns] |  | 469.0093 |  |  | 469.0093 |  |  |  |  | 469.0093
Výroba |  | x | x |  | 0
Emisný faktor |  | x | x |  | 0
čas | chod | SO2 | CO |  | HF | Teplota | Tlak |  |  | Prietok
|  | mg/m3 ns | mg/m3 ns |  | mg/m3 ns | °C | kPa |  |  | m3/h ns
00:30 |  | 168.3638 |  | F | 0.53535 | 75.5716 | 100.0248 | 5 | 48641.375 | 35739.6196
01:00 |  | 163.3581 |  | F | 0.51431 | 75.7744 | 100.0348 | 5 | 50952.2891 | 37419.5596
01:30 |  | 160.614 |  | F | 0.44178 | 76.1419 | 100.049 | 5 | 51124.5039 | 37511.864
02:00 |  | 157.6589 |  | F | 0.44831 | 76.5274 | 100.055 | 5 | 51194.3359 | 37523.9598
02:30 |  | 155.0895 |  | F | 0.44543 | 76.8768 | 100.06 | 5 | 51103.332 | 37421.7158
03:00 |  | 156.0944 |  | F | 0.49644 | 77.197 | 100.0618 | 5 | 49371.8242 | 36121.3774
03:30 |  | 162.3851 |  | F | 0.44867 | 77.048 | 100.0705 | 5 | 46566.3477 | 34086.2934
04:00 |  | 155.4112 |  | F | 0.49996 | 76.8502 | 100.0715 | 5 | 47526.9219 | 34809.4534
04:30 |  | 153.9025 |  | F | 0.4594 | 76.9171 | 100.079 | 5 | 47745.8008 | 34965.6784
05:00 |  | 151.3597 |  | F | 0.5025 | 77.0164 | 100.0947 | 5 | 48611.3203 | 35595.0194
05:30 |  | 150.7906 |  | F | 0.51818 | 76.7962 | 100.1165 | 5 | 49518.9023 | 36290.3168
06:00 |  | 156.3213 |  | F | 0.43211 | 76.734 | 100.1321 | 5 | 49650.3711 | 36398.8118
06:30 |  | 157.3414 |  | F | 0.42429 | 76.8398 | 100.1347 | 5 | 49561.582 | 36323.6686
07:00 |  | 158.1827 |  | F | 0.46569 | 76.7484 | 100.1537 | 5 | 50611.9102 | 37110.186
07:30 |  | 151.8585 |  | F | 0.42844 | 76.8304 | 100.176 | 5 | 53153.2695 | 38973.1283
08:00 |  | 147.527 |  | F | 0.41054 | 77.0687 | 100.1814 | 5 | 54004.8242 | 39572.6913
08:30 |  | 146.9619 |  | F | 0.42213 | 77.1125 | 100.1946 | 5 | 54327.4766 | 39809.3813
09:00 |  | 147.3333 |  | F | 0.47222 | 77.2235 | 100.2009 | 5 | 54866.8242 | 40194.4042
09:30 |  | 153.3136 |  | F | 0.42579 | 77.3091 | 100.199 | 5 | 54872.5234 | 40188.0148
10:00 |  | 161.342 |  | F | 0.42669 | 77.3701 | 100.2041 | 5 | 54953.2539 | 40242.162
10:30 |  | 135.1719 |  | F | 0.41538 | 77.4763 | 100.2376 | 5 | 55272.6875 | 40477.3552
11:00 |  | 131.3031 |  | F | 0.39333 | 77.5518 | 100.2477 | 5 | 56495.2227 | 41367.8938
11:30 |  | 138.5777 |  | F | 0.39352 | 77.707 | 100.2487 | 5 | 55524.8789 | 40639.7908
12:00 |  | 142.6552 |  | F | 0.40359 | 77.6942 | 100.2519 | 5 | 54627.6914 | 39985.8789
12:30 |  | 140.7102 |  | F | 0.388 | 77.7853 | 100.2725 | 5 | 54852.3008 | 40148.1029
13:00 |  | 143.1225 |  | F | 0.39877 | 77.9176 | 100.2911 | 5 | 54748.7227 | 40064.6226
13:30 |  | 143.2067 |  | F | 0.3916 | 78.0614 | 100.3004 | 5 | 54828.3008 | 40110.1338
14:00 |  | 157.0172 |  | F | 0.39418 | 78.1798 | 100.3124 | 5 | 54830.7578 | 40103.2211
14:30 |  | 159.655 |  | F | 0.40489 | 78.0922 | 100.3328 | 5 | 54905.1484 | 40175.8188
15:00 |  | 160.5355 |  | F | 0.42501 | 77.853 | 100.3451 | 5 | 54896.6445 | 40201.8986
15:30 |  | 167.7677 |  | F | 0.48855 | 77.7603 | 100.3375 | 5 | 54747.2148 | 40099.9983
16:00 |  | 150.5721 |  | F | 0.43745 | 77.5882 | 100.3284 | 5 | 54716.4844 | 40093.5327
16:30 |  | 154.0907 |  | F | 0.47182 | 77.5325 | 100.3214 | 5 | 54758.8828 | 40128.1577
17:00 |  | 156.7155 |  | F | 0.44191 | 77.5704 | 100.3289 | 5 | 54648.707 | 40046.116
17:30 |  | 138.6938 |  | F | 0.39126 | 77.6132 | 100.3386 | 5 | 54714.8516 | 40093.5393
18:00 |  | 118.9806 |  | F | 0.47554 | 77.6643 | 100.339 | 5 | 54745.2539 | 40110.1672
18:30 |  | 107.829 |  | F | 0.38517 | 77.8711 | 100.3338 | 5 | 54714.2812 | 40061.7848
19:00 |  | 116.191 |  | F | 0.38717 | 77.9692 | 100.3455 | 5 | 54637.9648 | 39999.3905
19:30 |  | 146.9606 |  | F | 0.39302 | 77.9411 | 100.3572 | 5 | 54603.8398 | 39982.2476
20:00 |  | 117.1393 |  | F | 0.39168 | 77.5326 | 100.3697 | 5 | 54959.2148 | 40294.3868
20:30 |  | 106.9359 |  | F | 0.38851 | 76.8208 | 100.3716 | 5 | 55312.1367 | 40636.369
21:00 |  | 137.2388 |  | F | 0.386 | 76.1789 | 100.3808 | 5 | 55405.7305 | 40783.6501
21:30 |  | 114.2228 |  | F | 0.39056 | 75.666 | 100.3699 | 5 | 55430.6758 | 40857.574
22:00 |  | 114.757 |  | F | 0.38831 | 75.2558 | 100.373 | 5 | 55250.7305 | 40774.1437
22:30 |  | 117.0357 |  | F | 0.39614 | 74.8773 | 100.3847 | 5 | 55180.4688 | 40771.3287
23:00 |  | 126.0738 |  | F | 0.39247 | 74.5906 | 100.3852 | 5 | 55031.8203 | 40695.2171
23:30 |  | 147.0044 |  | F | 0.39448 | 74.3469 | 100.3898 | 5 | 54735.0742 | 40506.0108
24:00 |  | 126.2646 |  | F | 0.39118 | 74.252 | 100.3877 | 5 | 54756.0117 | 40531.7335
Náhradné hodnoty pre rok 2024 |  | SO2 | CO |  | HF | Teplota | Tlak | H2O |  | Prietok
|  | kg/h | kg/h |  | kg/h | °C | kPa | % |  | m3/h ns
|  | 4.282 | 0 |  | 0.0083273 | 69.6983 | 98.8153 | 0 | 0 | 28614.1811
Prepočítavacie koeficienty (ppm na mg/m3) |  | 2.86 | 1.25
Konštanta vlhkosti |  | 5
Prietok ns = AN_M_PRIETOK*(273.15/(273.15+AN_M_TEPLOTA))*(AN_M_TLAK/101.3)*((100-AN_VLHKOST)/100)
SO2_hmot = (1*AN_M_SO2/1000000)*AN_Prietok_ns
HF_hmot = (1*AN_S_HF/1000000)*AN_Prietok_ns
Označenie SPH
žiadne | platná hodnota
A | SPH > EL
B | SPH > 1,2 EL
C | SPH > 2,0 EL
F | Neplatná hodnota
E | Náhradná hodnota
Prístup do systému:
ecm administrator - konfiguračný prístup
obsluha - prezeranie bez možnosti konfigurácie