## denny
Denný protokol za |  | 2022-05-24
|  | SO2 | CO | HF
Tech.jednotky |  | mg/m3 ns | mg/m3 ns | mg/m3 ns
Emisný limit |  | 350 |  | 1
I (%) |  | 20 |  | 40
N / % SPH > EL+I |  | 0 / 0,0 |  | 0 / 0,0
N SPH > 2 EL |  | 0 |  | 0
PDH [mg/m3 ns] |  | 82.2109 | 661.7889 | 0.40971
N platných SPH |  | 48 | 48 | 48
N / % SPH F |  | 0 / 0,0 | 0 / 0,0 | 0 / 0,0
N / % SPH E |  | 0 / 0,0 | 0 / 0,0 | 0 / 0,0
Množstvo ZL [kg] |  | 1202.6846 | 9658.3605 | 6.0171
Q spal. tis.[m3 ns] |  | 14608.0166 | 14608.0166 | 14608.0166
Výroba |  | x | x | 284630
Emisný faktor |  | x | x | 2.114e-05
čas | chod | SO2 | CO | HF | Teplota | Tlak | H2O | Prietok | Prietok
|  | mg/m3 ns | mg/m3 ns | mg/m3 ns | °C | kPa | % | m3/h | m3/h ns
00:30 |  | 87.9289 | 699.9377 | 0.39258 | 79.4955 | 98.5416 | 0.89999 | 586700.8125 | 581420.3125
01:00 |  | 94.6749 | 698.7689 | 0.40913 | 79.6255 | 98.5574 | 0.89999 | 588371.1875 | 583075.8125
01:30 |  | 83.3673 | 661.2642 | 0.40389 | 79.7175 | 98.538 | 0.89999 | 584270.875 | 579012.375
02:00 |  | 87.5637 | 647.5556 | 0.38425 | 79.9458 | 98.5232 | 0.89999 | 588790.6875 | 583491.625
02:30 |  | 99.5573 | 622.0577 | 0.4063 | 80.2307 | 98.5108 | 0.89999 | 587156.875 | 581872.375
03:00 |  | 99.6407 | 618.2975 | 0.46895 | 80.1371 | 98.4979 | 0.89999 | 585358 | 580089.8125
03:30 |  | 96.8113 | 630.927 | 0.47787 | 80.0056 | 98.489 | 0.89999 | 587506.6875 | 582219.125
04:00 |  | 100.1643 | 621.2062 | 0.48552 | 79.9969 | 98.4896 | 0.89999 | 591238.8125 | 585917.6875
04:30 |  | 101.5876 | 627.7054 | 0.54277 | 79.8432 | 98.5132 | 0.89999 | 590402.375 | 585088.8125
05:00 |  | 89.2961 | 642.9273 | 0.48119 | 79.3948 | 98.5459 | 0.89999 | 592847.875 | 587512.3125
05:30 |  | 73.4618 | 632.0191 | 0.42153 | 79.2732 | 98.5291 | 0.89999 | 582883.125 | 577637.125
06:00 |  | 91.7159 | 629.923 | 0.42582 | 79.5012 | 98.5279 | 0.89999 | 586997.875 | 581715
06:30 |  | 90.8599 | 640.8459 | 0.42372 | 79.0828 | 98.5154 | 0.89999 | 594850.125 | 589496.625
07:00 |  | 105.8461 | 657.892 | 0.46036 | 78.9211 | 98.5485 | 0.89999 | 591364.625 | 586042.3125
07:30 |  | 113.506 | 673.4494 | 0.58339 | 79.3503 | 98.5938 | 0.89999 | 588212.6875 | 582918.8125
08:00 |  | 81.8603 | 683.673 | 0.55545 | 79.5747 | 98.6385 | 0.89999 | 584472 | 579211.8125
08:30 |  | 70.9901 | 660.6879 | 0.43202 | 79.7906 | 98.651 | 0.89999 | 619220.125 | 613647.125
09:00 |  | 60.5141 | 633.7637 | 0.35346 | 80.4395 | 98.6565 | 0.89999 | 644200.375 | 638402.625
09:30 |  | 66.1765 | 629.0988 | 0.36135 | 80.9776 | 98.6579 | 0.89999 | 648765.3125 | 642926.375
10:00 |  | 83.2337 | 624.1019 | 0.37369 | 81.3747 | 98.6885 | 0.89999 | 648374.3125 | 642538.875
10:30 |  | 82.6009 | 638.0933 | 0.32284 | 81.2024 | 98.6893 | 0.89999 | 647318.875 | 641493.125
11:00 |  | 84.4192 | 629.5439 | 0.30301 | 80.8093 | 98.6953 | 0.89999 | 648838.375 | 642998.875
11:30 |  | 92.839 | 621.0235 | 0.33479 | 80.4286 | 98.6915 | 0.89999 | 650975.8125 | 645116.875
12:00 |  | 96.3765 | 623.4556 | 0.48136 | 80.6988 | 98.7002 | 0.89999 | 649025 | 643183.8125
12:30 |  | 94.2032 | 630.9056 | 0.61754 | 80.9774 | 98.7085 | 0.89999 | 648725.875 | 642887.375
13:00 |  | 96.062 | 621.1767 | 0.68436 | 81.1203 | 98.6923 | 0.89999 | 649542.625 | 643696.8125
13:30 |  | 100.459 | 605.7917 | 0.70489 | 81.112 | 98.6873 | 0.89999 | 648053.125 | 642220.625
14:00 |  | 98.553 | 620.9827 | 0.66775 | 81.2651 | 98.6903 | 0.89999 | 645508 | 639698.375
14:30 |  | 112.0934 | 631.5605 | 0.68151 | 81.3694 | 98.6636 | 0.89999 | 646273.625 | 640457.125
15:00 |  | 125.8606 | 652.6852 | 0.76087 | 81.7525 | 98.63 | 0.89999 | 646359.875 | 640542.625
15:30 |  | 97.0086 | 668.468 | 0.6948 | 82.1886 | 98.6082 | 0.89999 | 646820.8125 | 640999.3125
16:00 |  | 87.3343 | 674.0781 | 0.49139 | 82.3766 | 98.5932 | 0.89999 | 644170.875 | 638373.3125
16:30 |  | 90.2047 | 665.0576 | 0.40989 | 82.883 | 98.603 | 0.89999 | 643524.375 | 637732.6875
17:00 |  | 82.7503 | 670.2 | 0.38407 | 83.0376 | 98.6183 | 0.89999 | 642021.875 | 636243.6875
17:30 |  | 58.6734 | 687.9684 | 0.31979 | 83.0823 | 98.6021 | 0.89999 | 645759.3125 | 639947.375
18:00 |  | 52.0602 | 681.4109 | 0.23938 | 82.4439 | 98.6086 | 0.89999 | 643714.3125 | 637920.875
18:30 |  | 57.2266 | 719.117 | 0.20863 | 81.9557 | 98.6183 | 0.89999 | 606642.3125 | 601182.375
19:00 |  | 58.3666 | 737.9766 | 0.19851 | 81.4443 | 98.6289 | 0.89999 | 594033.375 | 588687.125
19:30 |  | 76.8106 | 740.6325 | 0.20449 | 81.1589 | 98.6281 | 0.89999 | 596512.625 | 591143.875
20:00 |  | 85.3285 | 750.8227 | 0.2399 | 81.0849 | 98.625 | 0.89999 | 601086.875 | 595677
20:30 |  | 86.7797 | 743.4781 | 0.26702 | 80.8489 | 98.6441 | 0.89999 | 592894.8125 | 587558.6875
21:00 |  | 71.9762 | 727.5869 | 0.28022 | 80.4323 | 98.6804 | 0.89999 | 600547.625 | 595142.6875
21:30 |  | 54.2241 | 714.6295 | 0.25031 | 79.9142 | 98.7322 | 0.89999 | 591972.125 | 586644.3125
22:00 |  | 46.5713 | 719.9452 | 0.2409 | 79.6626 | 98.7536 | 0.89999 | 596706.6875 | 591336.3125
22:30 |  | 43.9566 | 690.1473 | 0.24448 | 79.5826 | 98.7424 | 0.89999 | 594669.625 | 589317.625
23:00 |  | 45.5693 | 659.0627 | 0.22708 | 79.7292 | 98.7523 | 0.89999 | 596247.3125 | 590881.125
23:30 |  | 46.1267 | 655.5546 | 0.18374 | 79.8089 | 98.774 | 0.89999 | 594732.125 | 589379.3125
24:00 |  | 42.933 | 648.4121 | 0.17909 | 79.6957 | 98.7742 | 0.89999 | 596703.3125 | 591333
Náhradné hodnoty pre rok 2022 |  | SO2 | CO | HF | Teplota | Tlak | H2O |  | Prietok
|  | kg/h | kg/h | kg/h | °C | kPa | % |  | m3/h ns
|  | 111.8847 | 0 | 0.26916 | 91.9673 | 98.8494 | 0 | 0 | 951657.9739
Prepočítavacie koeficienty (ppm na mg/m3) |  | 2.86 | 1.25
Konštanta vlhkosti |  | 0.8
Prietok ns = FS2_M_PRIETOK*(273.15/(273.15+FS2_M_TEPLOTA))*(FS2_M_TLAK/101.3)*((100-FS2_VLHKOST)/100)
SO2_hmot = (1*FS2_M_SO2/1000000)*FS2_Prietok_ns
CO_hmot = (1*FS2_M_CO/1000000)*FS2_Prietok_ns
HF_hmot = (1*FS2_S_HF/1000000)*FS2_Prietok_ns
Označenie SPH
žiadne | platná hodnota
A | SPH > EL
B | SPH > 1,2 EL
C | SPH > 2,0 EL
F | Neplatná hodnota
E | Náhradná hodnota
Prístup do systému:
ecm administrator - konfiguračný prístup
obsluha - prezeranie bez možnosti konfigurácie