## denny
Denný protokol za |  | 2017-11-08
|  | SO2 |  | CO |  | HF
Tech.jednotky |  | mg/m3 ns |  | mg/m3 ns |  | mg/m3 ns
Emisný limit |  | 350 |  |  |  | 2
I (%) |  | 20 |  |  |  | 40
N / % SPH > EL+I |  | 0 / 0,0 |  |  |  | 0 / 0,0
N SPH > 2 EL |  | 0 |  |  |  | 0
PDH [mg/m3 ns] |  | 131.449 |  | 879.2559 |  | 0.1462
N platných SPH |  | 47 |  | 47 |  | 48
N / % SPH F |  | 1/2,1 |  | 1/2,1 |  | 0/0,0
N / % SPH E |  | 1/2,1 |  | 1/2,1 |  | 0/0,0
Množstvo ZL [kg] |  | 4929.9204 |  | 33105.8061 |  | 5.4745
Q spal. tis.[m3 ns] |  | 18857.9629 |  | 18857.9629 |  | 18857.9629
Výroba |  | x |  | x |  | 482115
Emisný faktor |  | x |  | x |  | 1.1355e-05
čas | chod | SO2 |  | CO |  | HF | Teplota | Tlak | H2O | Prietok | Prietok
|  | mg/m3 ns |  | mg/m3 ns |  | mg/m3 ns | °C | kPa | % | m3/h | m3/h ns
40561.0208 |  | 142.7911 |  | 886.0378 |  | 0.27521 | 85.6805 | 98.4653 | 0.8 | 1111992 | 816204.3737
40561.0417 |  | 129.601 |  | 892.9912 |  | 0.23592 | 85.8072 | 98.445 | 0.8 | 1111438 | 815341.3712
40561.0625 |  | 124.1749 |  | 900.5869 |  | 0.21235 | 85.609 | 98.4311 | 0.8 | 1110695.125 | 815131.6983
40561.0833 |  | 123.145 |  | 897.0029 |  | 0.18252 | 85.5296 | 98.4276 | 0.8 | 1111012.375 | 815515.8036
40561.1042 |  | 126.9025 |  | 874.7273 |  | 0.16768 | 85.4388 | 98.3971 | 0.8 | 1110284.375 | 814935.0968
40561.125 |  | 123.3881 |  | 872.8994 |  | 0.12704 | 85.2653 | 98.3829 | 0.8 | 1112458.25 | 816808.8327
40561.1458 |  | 117.7948 |  | 885.2349 |  | 0.14214 | 84.9184 | 98.386 | 0.8 | 1110576.25 | 816242.6103
40561.1667 |  | 120.2367 |  | 885.6489 |  | 0.10657 | 84.5787 | 98.3839 | 0.8 | 1112824.375 | 818653.9018
40561.1875 |  | 116.9554 |  | 900.1006 |  | 0.06263 | 84.1911 | 98.3696 | 0.8 | 1112920.125 | 819493.7043
40561.2083 |  | 116.2652 |  | 908.3671 |  | 0.07484 | 84.3903 | 98.3744 | 0.8 | 1110245.75 | 817108.4128
40561.2292 |  | 116.9332 |  | 903.5076 |  | 0.08628 | 84.4524 | 98.3611 | 0.8 | 1109446.125 | 816267.6342
40561.25 |  | 118.2966 |  | 891.9125 |  | 0.1268 | 84.3805 | 98.3616 | 0.8 | 1109580.875 | 816535.0622
40561.2708 |  | 108.822 |  | 851.5336 |  | 0.12593 | 84.1899 | 98.3531 | 0.8 | 1111257 | 818134.1752
40561.2917 |  |  | F |  | F | 0.11497 | 84.2306 | 98.3537 | 0.8 | 1088933.125 | 801612.4013
40561.3125 |  | 135.2897 |  | 909.4994 |  | 0.15155 | 84.8509 | 98.3865 | 0.8 | 1003331.1875 | 737562.8423
40561.3333 |  | 142.478 |  | 929.7001 |  | 0.24397 | 86.0668 | 98.3906 | 0.8 | 1004148.75 | 735695.8329
40561.3542 |  | 150.7279 |  | 933.5208 |  | 0.29006 | 86.7304 | 98.4115 | 0.8 | 1003268 | 733851.0171
40561.375 |  | 148.1967 |  | 909.3648 |  | 0.32065 | 86.4257 | 98.419 | 0.8 | 1007282.1875 | 737468.002
40561.3958 |  | 144.9227 |  | 947.2772 |  | 0.27354 | 86.0254 | 98.4153 | 0.8 | 1005649 | 737065.1348
40561.4167 |  | 149.432 |  | 941.702 |  | 0.23631 | 86.0479 | 98.4112 | 0.8 | 1003856.5625 | 735674.5911
40561.4375 |  | 142.6334 |  | 928.2628 |  | 0.21879 | 86.727 | 98.4293 | 0.8 | 1001893 | 732984.9436
40561.4583 |  | 133.9451 |  | 933.8599 |  | 0.18305 | 86.9949 | 98.4134 | 0.8 | 1001373 | 731941.3788
40561.4792 |  | 145.633 |  | 972.5276 |  | 0.13556 | 88.4173 | 98.401 | 0.8 | 996864.5625 | 725687.7894
40561.5 |  | 153.4501 |  | 905.2663 |  | 0.14379 | 86.7756 | 98.3582 | 0.8 | 1058943.5 | 774059.0519
40561.5208 |  | 142.4203 |  | 861.7696 |  | 0.19168 | 89.1127 | 98.3356 | 0.8 | 1086579.625 | 788954.828
40561.5417 |  | 134.2837 |  | 860.6156 |  | 0.19822 | 89.6825 | 98.2986 | 0.8 | 1089773.375 | 789734.1805
40561.5625 |  | 127.8362 |  | 870.0084 |  | 0.20846 | 90.0042 | 98.3044 | 0.8 | 1087208.375 | 787223.6406
40561.5833 |  | 121.9028 |  | 871.0967 |  | 0.18568 | 90.3904 | 98.3115 | 0.8 | 1086571.875 | 785983.4186
40561.6042 |  | 123.5311 |  | 865.2935 |  | 0.17367 | 90.3308 | 98.3188 | 0.8 | 1086469.125 | 786096.8701
40561.625 |  | 152.6485 |  | 870.2449 |  | 0.11962 | 90.2508 | 98.3259 | 0.8 | 1088176.625 | 787561.9362
40561.6458 |  | 148.2541 |  | 885.1991 |  | 0.10893 | 90.0421 | 98.3359 | 0.8 | 1088391.625 | 788250.6154
40561.6667 |  | 137.2336 |  | 881.1732 |  | 0.09926 | 89.7234 | 98.3455 | 0.8 | 1085960.375 | 787257.6892
40561.6875 |  | 129.622 |  | 884.8705 |  | 0.11624 | 89.0849 | 98.3492 | 0.8 | 1085967.625 | 788680.2823
40561.7083 |  | 127.0104 |  | 890.7516 |  | 0.11877 | 88.7635 | 98.3436 | 0.8 | 1084896.75 | 788556.7482
40561.7292 |  | 124.4794 |  | 878.3214 |  | 0.12982 | 88.7142 | 98.3366 | 0.8 | 1085704.5 | 789195.8626
40561.75 |  | 126.8635 |  | 865.4921 |  | 0.10054 | 88.8747 | 98.3689 | 0.8 | 1084760.625 | 788418.4341
40561.7708 |  | 125.8845 |  | 848.9567 |  | 0.07693 | 89.0137 | 98.3897 | 0.8 | 1085158.5 | 788572.1339
40561.7917 |  | 127.4105 |  | 837.6995 |  | 0.08172 | 89.2015 | 98.4047 | 0.8 | 1084947.25 | 788130.202
40561.8125 |  | 131.4261 |  | 831.4105 |  | 0.09269 | 89.5828 | 98.4242 | 0.8 | 1084318.625 | 787001.0585
40561.8333 |  | 124.8775 |  | 833.9706 |  | 0.0879 | 89.6114 | 98.4526 | 0.8 | 1086290.75 | 788597.7601
40561.8542 |  | 126.9575 |  | 840.8755 |  | 0.09683 | 89.5297 | 98.4724 | 0.8 | 1084755.75 | 787819.8147
40561.875 |  | 132.6824 |  | 825.9388 |  | 0.09614 | 89.8267 | 98.4773 | 0.8 | 1084786.625 | 787236.1515
40561.8958 |  | 127.5417 |  | 815.1627 |  | 0.09177 | 89.8391 | 98.4855 | 0.8 | 1085143.5 | 787534.3895
40561.9167 |  | 122.9053 |  | 811.734 |  | 0.07984 | 89.9239 | 98.4934 | 0.8 | 1085520.375 | 787687.1514
40561.9375 |  | 130.7819 |  | 827.9945 |  | 0.07456 | 89.391 | 98.4874 | 0.8 | 1087613 | 790317.1264
40561.9583 |  | 138.5409 |  | 830.1338 |  | 0.08629 | 89.6648 | 98.4916 | 0.8 | 1087331 | 789549.3669
40561.9792 |  | 132.4629 |  | 843.9018 |  | 0.07998 | 89.7202 | 98.4967 | 0.8 | 1086313.75 | 788731.1436
24:00 |  | 128.5333 |  | 830.8822 |  | 0.08369 | 89.9462 | 98.4914 | 0.8 | 1087225.75 | 788859.3602
Náhradné hodnoty pre rok 2017 |  | SO2 |  | CO |  | HF | Teplota | Tlak | H2O |  | Prietok
|  | kg/h |  | kg/h |  | kg/h | °C | kPa | % |  | m3/h ns
|  | 109 |  | 839.2 |  | 0.081 | 84.2 | 97.8 | 0.8 | 0 | 750140
Prepočítavacie koeficienty (ppm na mg/m3) |  | 2.86 |  | 1.25
Konštanta vlhkosti |  | 0.8
Prietok ns = FS1_M_PRIETOK*(273.15/(273.15+FS1_M_TEPLOTA))*(FS1_M_TLAK/101.3)*((100-FS1_VLHKOST)/100)
SO2_hmot = (1*FS1_M_SO2/1000000)*FS1_Prietok_ns
CO_hmot = (1*FS1_M_CO/1000000)*FS1_Prietok_ns
HF_hmot = (1*FS1_S_HF/1000000)*FS1_Prietok_ns
Označenie SPH
žiadne | platná hodnota
A | SPH > EL
B | SPH > 1,2 EL
C | SPH > 2,0 EL
F | Neplatná hodnota
E | Náhradná hodnota
Prístup do systému:
ecm administrator - konfiguračný prístup
obsluha - prezeranie bez možnosti konfigurácie