## denny
Denný protokol za |  | 2024-07-31
|  | SO2 | CO |  | HF |  | Teplota |  | Tlak |  |  | Prietok
Tech.jednotky |  | mg/m3 ns | mg/m3 ns |  | mg/m3 ns |  | °C |  | kPa |  |  | m3/h ns
Emisný limit |  | 350 |  |  | 3
I (%) |  | 20 |  |  | 40 | [6 empty] | 7.86
N / % SPH > EL+I |  | 0 / 0,0 |  |  | 0 / 0,0
N SPH > 2 EL+I |  | 0 |  |  | 0
PDH [mg/m3 ns] |  | 155.3696 |  | F | 0.41507 |  | 70.2259 |  | 98.9554 | 5 | 59790.4536 | 44139.1476
N platných SPH |  | 48 | 0 |  | 48 |  | 48 |  | 48 | 48 | 48 | 48
N / % SPH F |  | 0 / 0,0 | 48 / 100,0 |  | 0 / 0,0 |  | 0 / 0,0 |  | 0 / 0,0 | 0 / 0,0 | 0 / 0,0 | 0 / 0,0
N / % SPH E |  | 0 / 0,0 |  |  | 0 / 0,0 | [6 empty] | 0 / 0,0
Množstvo ZL [kg] |  | 164.7547 | 0 |  | 0.43977 |  | 0 |  | 0 | 0 | 0 | 0
Q spal. tis.[m3 ns] |  | 529.6698 |  |  | 529.6698 | [6 empty] | 529.6698
Výroba |  | x | x |  | 0
Emisný faktor |  | x | x |  | 0
čas | chod | SO2 | CO |  | HF |  | Teplota |  | Tlak |  |  | Prietok
|  | mg/m3 ns | mg/m3 ns |  | mg/m3 ns |  | °C |  | kPa |  |  | m3/h ns
00:30 |  | 185.0805 |  | F | 0.38672 |  | 70.7793 |  | 99.0349 | 5 | 60648.793 | 44735.9398
01:00 |  | 233.3818 |  | F | 0.39597 |  | 70.9311 |  | 99.0238 | 5 | 60947.375 | 44931.3145
01:30 |  | 169.9983 |  | F | 0.39984 |  | 70.1886 |  | 99.0156 | 5 | 60814.4531 | 44926.5617
02:00 |  | 97.9044 |  | F | 0.39541 |  | 70.9845 |  | 98.9969 | 5 | 60793.6562 | 44798.8837
02:30 |  | 113.4262 |  | F | 0.39614 |  | 70.5915 |  | 98.984 | 5 | 60717.5938 | 44788.131
03:00 |  | 111.2497 |  | F | 0.39797 |  | 70.3247 |  | 98.9668 | 5 | 60735.3867 | 44828.2885
03:30 |  | 132.385 |  | F | 0.44502 |  | 70.7251 |  | 98.9499 | 5 | 60719.6211 | 44756.7963
04:00 |  | 135.974 |  | F | 0.54671 |  | 70.0089 |  | 98.9311 | 5 | 60744.3516 | 44859.9533
04:30 |  | 169.9278 |  | F | 0.43428 |  | 69.9588 |  | 98.9259 | 5 | 60792.9961 | 44900.0796
05:00 |  | 53.4899 |  | F | 0.39943 |  | 70.4498 |  | 98.9217 | 5 | 60568.6836 | 44668.5842
05:30 |  | 95.7027 |  | F | 0.43825 |  | 69.8358 |  | 98.9253 | 5 | 60783.8516 | 44909.1329
06:00 |  | 160.4519 |  | F | 0.42942 |  | 70.0439 |  | 98.918 | 5 | 60747.8906 | 44852.0748
06:30 |  | 175.803 |  | F | 0.53584 |  | 70.2498 |  | 98.9134 | 5 | 60687.2031 | 44778.301
07:00 |  | 208.473 |  | F | 0.41205 |  | 69.6603 |  | 98.9179 | 5 | 60731.6055 | 44890.1683
07:30 |  | 139.4384 |  | F | 0.52279 |  | 70.2123 |  | 98.9277 | 5 | 60598.9727 | 44724.5684
08:00 |  | 178.0069 |  | F | 0.50772 |  | 70.6932 |  | 98.9325 | 5 | 60657.5156 | 44707.3293
08:30 |  | 252.1387 |  | F | 0.41823 |  | 70.3424 |  | 98.9413 | 5 | 60572.9258 | 44694.5541
09:00 |  | 169.8744 |  | F | 0.44021 |  | 70.3216 |  | 98.948 | 5 | 60463.4727 | 44619.5074
09:30 |  | 175.389 |  | F | 0.38876 |  | 70.567 |  | 98.9584 | 5 | 60963.6758 | 44961.2073
10:00 |  | 220.2311 |  | F | 0.38744 |  | 70.6517 |  | 98.9655 | 5 | 60255.0508 | 44430.821
10:30 |  | 180.0534 |  | F | 0.38991 |  | 71.358 |  | 98.9788 | 5 | 59967.0156 | 44133.7465
11:00 |  | 132.711 |  | F | 0.39377 |  | 72.4329 |  | 98.9894 | 5 | 59833.9727 | 43903.5293
11:30 |  | 118.6019 |  | F | 0.39448 |  | 69.9861 |  | 99.0076 | 5 | 60128.9648 | 44442.7832
12:00 |  | 156.5227 |  | F | 0.39405 |  | 64.1772 |  | 99.0074 | 5 | 61059.1914 | 45907.3872
12:30 |  | 172.0501 |  | F | 0.38808 |  | 65.8747 |  | 98.9903 | 5 | 60757.6562 | 45444.1005
13:00 |  | 112.5811 |  | F | 0.38834 |  | 67.6777 |  | 98.987 | 5 | 60810.3203 | 45241.3743
13:30 |  | 173.8708 |  | F | 0.39206 |  | 69.4273 |  | 98.9878 | 5 | 62434.2031 | 46212.677
14:00 |  | 199.3647 |  | F | 0.38764 |  | 70.5507 |  | 98.987 | 5 | 62590.7422 | 46176.7615
14:30 |  | 139.9892 |  | F | 0.39227 |  | 71.2689 |  | 98.9945 | 5 | 62229.5898 | 45818.0306
15:00 |  | 158.4706 |  | F | 0.39633 |  | 71.6042 |  | 98.9991 | 5 | 61705.1367 | 45389.8095
15:30 |  | 167.9935 |  | F | 0.47044 |  | 71.6718 |  | 98.9903 | 5 | 60804.3398 | 44714.4426
16:00 |  | 173.7396 |  | F | 0.41531 |  | 71.6305 |  | 98.9806 | 5 | 60374.4492 | 44399.2866
16:30 |  | 179.9099 |  | F | 0.39161 |  | 71.57 |  | 98.9854 | 5 | 59961.9062 | 44105.7825
17:00 |  | 168.0881 |  | F | 0.40326 |  | 71.4445 |  | 98.9901 | 5 | 58835.4727 | 43295.0452
17:30 |  | 151.5925 |  | F | 0.44244 |  | 71.3628 |  | 98.9762 | 5 | 58419.2656 | 42992.9373
18:00 |  | 147.3998 |  | F | 0.41079 |  | 71.4319 |  | 98.9534 | 5 | 58435.9727 | 42986.6824
18:30 |  | 147.9606 |  | F | 0.38731 |  | 71.7063 |  | 98.9501 | 5 | 58253.3711 | 42816.8237
19:00 |  | 144.2274 |  | F | 0.39898 |  | 71.7731 |  | 98.945 | 5 | 58087.7852 | 42684.6554
19:30 |  | 127.7534 |  | F | 0.4519 |  | 71.4929 |  | 98.9221 | 5 | 58186.7773 | 42782.2597
20:00 |  | 135.781 |  | F | 0.39853 |  | 71.0213 |  | 98.9055 | 5 | 58166.5859 | 42818.8006
20:30 |  | 145.7972 |  | F | 0.4182 |  | 70.4048 |  | 98.9102 | 5 | 57630.3164 | 42502.2124
21:00 |  | 158.4071 |  | F | 0.38694 |  | 69.9453 |  | 98.922 | 5 | 57465.582 | 42442.5587
21:30 |  | 157.6732 |  | F | 0.38833 |  | 69.7939 |  | 98.9283 | 5 | 57388.0547 | 42406.6559
22:00 |  | 148.6324 |  | F | 0.39178 |  | 69.539 |  | 98.9228 | 5 | 57340.3945 | 42400.6265
22:30 |  | 146.2385 |  | F | 0.38579 |  | 68.9781 |  | 98.9187 | 5 | 57296.9531 | 42436.1806
23:00 |  | 142.5319 |  | F | 0.39801 |  | 68.3746 |  | 98.8994 | 5 | 56800.6289 | 42134.7178
23:30 |  | 147.7649 |  | F | 0.3983 |  | 68.2657 |  | 98.8768 | 5 | 55300.9102 | 41025.9349
24:00 |  | 143.7062 |  | F | 0.39017 |  | 68.5576 |  | 98.8559 | 5 | 55731.1406 | 41301.0838
Náhradné hodnoty pre rok 2024 |  | SO2 | CO |  | HF |  | Teplota |  | Tlak | H2O |  | Prietok
|  | kg/h | kg/h |  | kg/h |  | °C |  | kPa | % |  | m3/h ns
|  | 4.282 | 0 |  | 0.0083273 |  | 69.6983 |  | 98.8153 | 0 | 0 | 28614.1811
Prepočítavacie koeficienty (ppm na mg/m3) |  | 2.86 | 1.25
Konštanta vlhkosti |  | 5
Prietok ns = AN_M_PRIETOK*(273.15/(273.15+AN_M_TEPLOTA))*(AN_M_TLAK/101.3)*((100-AN_VLHKOST)/100)
SO2_hmot = (1*AN_M_SO2/1000000)*AN_Prietok_ns
HF_hmot = (1*AN_S_HF/1000000)*AN_Prietok_ns
Označenie SPH | [5 empty] | Označenie PDH
žiadne | platná hodnota |  |  |  |  | G |  | PDH > EL+ I
A | SPH > EL
B | SPH > 1,2 EL
C | SPH > 2,0 EL
F | Neplatná hodnota |  |  |  |  | Náhradné hodnoty boli použité
E | Náhradná hodnota |  |  |  |  | z dôvodu neplatného merania
Prístup do systému:
ecm administrator - konfiguračný prístup
obsluha - prezeranie bez možnosti konfigurácie