## denny
Denný protokol za |  | 2023-04-18
|  | SO2 | CO |  | HF | Teplota | Tlak |  |  | Prietok
Tech.jednotky |  | mg/m3 ns | mg/m3 ns |  | mg/m3 ns | °C | kPa |  |  | m3/h ns
Emisný limit |  | 350 |  |  | 3
I (%) |  | 20 |  |  | 40
N / % SPH > EL+I |  | 0 / 0,0 |  |  | 0 / 0,0
N SPH > 2 EL+I |  | 0 |  |  | 0
PDH [mg/m3 ns] |  | 129.3513 |  | F | 0.392 | 66.4073 | 98.9359 | 5 | 33172.1588 | 24758.1132
N platných SPH |  | 48 | 0 |  | 48 | 48 | 48 | 48 | 48 | 48
N / % SPH F |  | 0 / 0,0 | 48 / 100,0 |  | 0 / 0,0 | 0 / 0,0 | 0 / 0,0 | 0 / 0,0 | 0 / 0,0 | 0 / 0,0
N / % SPH E |  | 0 / 0,0 |  |  | 0 / 0,0 |  |  |  |  | 0 / 0,0
Množstvo ZL [kg] |  | 77.2008 | 0 |  | 0.23295 | 0 | 0 | 0 | 0 | 0
Q spal. tis.[m3 ns] |  | 297.0974 |  |  | 297.0974 |  |  |  |  | 297.0974
Výroba |  | x | x |  | 0
Emisný faktor |  | x | x |  | 0
čas | chod | SO2 | CO |  | HF | Teplota | Tlak |  |  | Prietok
|  | mg/m3 ns | mg/m3 ns |  | mg/m3 ns | °C | kPa |  |  | m3/h ns
00:30 |  | 140.7535 |  | F | 0.38467 | 66.7632 | 98.8554 | 5 | 38282.043 | 28519.5471
01:00 |  | 142.4569 |  | F | 0.38598 | 67.0341 | 98.8546 | 5 | 38276.6367 | 28492.593
01:30 |  | 146.4236 |  | F | 0.38833 | 67.3707 | 98.8456 | 5 | 38259.293 | 28448.9487
02:00 |  | 127.6995 |  | F | 0.38654 | 67.3835 | 98.8408 | 5 | 38177.2305 | 28385.4684
02:30 |  | 140.4212 |  | F | 0.38833 | 67.8655 | 98.8347 | 5 | 38266 | 28409.5036
03:00 |  | 144.0473 |  | F | 0.38859 | 68.2824 | 98.8376 | 5 | 38240.9648 | 28357.0909
03:30 |  | 150.6514 |  | F | 0.39573 | 68.6104 | 98.8312 | 5 | 37110.7031 | 27490.7699
04:00 |  | 153.6734 |  | F | 0.39535 | 68.8265 | 98.8239 | 5 | 36710.6172 | 27175.2148
04:30 |  | 159.533 |  | F | 0.41623 | 69.1712 | 98.8173 | 5 | 36732.9102 | 27162.4923
05:00 |  | 151.7861 |  | F | 0.39891 | 69.3603 | 98.8191 | 5 | 36585.3164 | 27038.9218
05:30 |  | 141.2585 |  | F | 0.41031 | 69.3652 | 98.8305 | 5 | 35984.0742 | 26597.251
06:00 |  | 145.0052 |  | F | 0.41425 | 69.7385 | 98.838 | 5 | 35970.7773 | 26560.4915
06:30 |  | 144.912 |  | F | 0.41685 | 70.0651 | 98.8488 | 5 | 35963.1602 | 26532.5104
07:00 |  | 146.9478 |  | F | 0.43541 | 70.313 | 98.8623 | 5 | 35557.4453 | 26217.824
07:30 |  | 80.4523 |  | F | 0.39537 | 57.4131 | 98.8951 | 5 | 33206.7656 | 25448.4991
08:00 |  | 42.777 |  | F | 0.38415 | 44.2728 | 98.9052 | 5 | 30219.1328 | 24120.0554
08:30 |  | 74.9848 |  | F | 0.38337 | 46.0312 | 98.8758 | 5 | 29994.9961 | 23802.1836
09:00 |  | 90.9852 |  | F | 0.38612 | 47.6067 | 98.8654 | 5 | 30779.8145 | 24302.4397
09:30 |  | 110.0857 |  | F | 0.3961 | 48.8001 | 98.8673 | 5 | 30611.9746 | 24080.7977
10:00 |  | 129.7711 |  | F | 0.398 | 49.9052 | 98.8694 | 5 | 30477.293 | 23893.342
10:30 |  | 141.1609 |  | F | 0.394 | 51.2528 | 98.8691 | 5 | 30410.7598 | 23742.0788
11:00 |  | 147.9344 |  | F | 0.39395 | 53.0839 | 98.8592 | 5 | 30299.3359 | 23519.9557
11:30 |  | 150.9392 |  | F | 0.38443 | 55.7223 | 98.8537 | 5 | 30951.9883 | 23832.4861
12:00 |  | 146.8685 |  | F | 0.38599 | 58.4322 | 98.8501 | 5 | 31407.6016 | 23984.8005
12:30 |  | 137.0577 |  | F | 0.38406 | 60.6198 | 98.8595 | 5 | 32317.3828 | 24520.1395
13:00 |  | 126.8224 |  | F | 0.38365 | 62.5802 | 98.8761 | 5 | 31129.5918 | 23484.9548
13:30 |  | 126.2918 |  | F | 0.38347 | 64.4707 | 98.8825 | 5 | 31634.2344 | 23733.5765
14:00 |  | 126.1332 |  | F | 0.38325 | 66.3417 | 98.8967 | 5 | 31930.8848 | 23827.5359
14:30 |  | 122.4495 |  | F | 0.38324 | 68.0452 | 98.9003 | 5 | 32322.4785 | 24000.1949
15:00 |  | 122.7697 |  | F | 0.3845 | 69.4964 | 98.9189 | 5 | 32188.8867 | 23804.2329
15:30 |  | 125.0345 |  | F | 0.38523 | 70.7355 | 98.9315 | 5 | 32143.1836 | 23687.8153
16:00 |  | 127.8804 |  | F | 0.38652 | 71.8501 | 98.9392 | 5 | 32096.209 | 23578.6184
16:30 |  | 127.9766 |  | F | 0.38563 | 72.7518 | 98.951 | 5 | 32132.7344 | 23546.7077
17:00 |  | 127.0307 |  | F | 0.38619 | 73.5979 | 98.9696 | 5 | 31981.2637 | 23382.9263
17:30 |  | 127.158 |  | F | 0.38617 | 74.4278 | 98.9729 | 5 | 32010.5977 | 23349.2723
18:00 |  | 126.973 |  | F | 0.3866 | 75.0815 | 98.9968 | 5 | 31912.8203 | 23239.8716
18:30 |  | 124.7563 |  | F | 0.39208 | 74.8342 | 99.016 | 5 | 31921.3262 | 23267.0976
19:00 |  | 123.9189 |  | F | 0.39227 | 74.2206 | 99.0407 | 5 | 31891.8711 | 23292.498
19:30 |  | 124.5851 |  | F | 0.38755 | 73.7386 | 99.0637 | 5 | 30709.752 | 22465.5133
20:00 |  | 127.364 |  | F | 0.39679 | 73.5327 | 99.0952 | 5 | 31637.6328 | 23165.4071
20:30 |  | 124.2369 |  | F | 0.39339 | 73.4586 | 99.1267 | 5 | 32013.1777 | 23452.8417
21:00 |  | 121.7517 |  | F | 0.38737 | 73.4104 | 99.1463 | 5 | 31941.3613 | 23408.1047
21:30 |  | 121.4976 |  | F | 0.39687 | 73.4422 | 99.1588 | 5 | 31913.2812 | 23388.3352
22:00 |  | 120.1319 |  | F | 0.39049 | 73.448 | 99.1651 | 5 | 31621.4785 | 23175.5656
22:30 |  | 137.4307 |  | F | 0.38968 | 73.4406 | 99.1603 | 5 | 31020.3477 | 22734.383
23:00 |  | 134.5781 |  | F | 0.3861 | 73.6491 | 99.1483 | 5 | 31922.9102 | 23378.9649
23:30 |  | 135.3433 |  | F | 0.38839 | 73.8414 | 99.1352 | 5 | 32175.8887 | 23548.0539
24:00 |  | 138.164 |  | F | 0.38947 | 73.8654 | 99.1199 | 5 | 31217.4941 | 22841.5568
Náhradné hodnoty pre rok 2023 |  | SO2 | CO |  | HF | Teplota | Tlak | H2O |  | Prietok
|  | kg/h | kg/h |  | kg/h | °C | kPa | % |  | m3/h ns
|  | 6.0338 | 0 |  | 0.020196 | 72.9566 | 99.0641 | 0 | 0 | 43245.6011
Prepočítavacie koeficienty (ppm na mg/m3) |  | 2.86 | 1.25
Konštanta vlhkosti |  | 0.8
Prietok ns = AN_M_PRIETOK*(273.15/(273.15+AN_M_TEPLOTA))*(AN_M_TLAK/101.3)*((100-AN_VLHKOST)/100)
SO2_hmot = (1*AN_M_SO2/1000000)*AN_Prietok_ns
HF_hmot = (1*AN_S_HF/1000000)*AN_Prietok_ns
Označenie SPH
žiadne | platná hodnota
A | SPH > EL
B | SPH > 1,2 EL
C | SPH > 2,0 EL
F | Neplatná hodnota
E | Náhradná hodnota
Prístup do systému:
ecm administrator - konfiguračný prístup
obsluha - prezeranie bez možnosti konfigurácie