## denny
Denný protokol za |  | 2022-07-20
|  | SO2 |  | CO |  | HF
Tech.jednotky |  | mg/m3 ns |  | mg/m3 ns |  | mg/m3 ns
Emisný limit |  | 350 |  |  |  | 3
I (%) |  | 20 |  |  |  | 40
N / % SPH > EL+I |  | 0 / 0,0 |  |  |  | 0 / 0,0
N SPH > 2 EL |  | 0 |  |  |  | 0
PDH [mg/m3 ns] |  | 93.858 |  |  | F | 0.49462
N platných SPH |  | 46 |  | 0 |  | 48
N / % SPH F |  | 2 / 4,2 |  | 48 / 100,0 |  | 0 / 0,0
N / % SPH E |  | 2 / 4,2 |  |  |  | 0 / 0,0
Množstvo ZL [kg] |  | 52.6755 |  |  |  | 0.27595
Q spal. tis.[m3 ns] |  | 564.0019 |  |  |  | 564.0019
Výroba |  | x |  | x |  | 263705
Emisný faktor |  | x |  | x |  | 1.0464e-06
čas | chod | SO2 |  | CO |  | HF | Teplota | Tlak | H2O | Prietok | Prietok
|  | mg/m3 ns |  | mg/m3 ns |  | mg/m3 ns | °C | kPa | % | m3/h | m3/h ns
00:30 |  | 110.651 |  |  | F | 0.39706 | 77.1241 | 99.3008 | 5 | 30623.3418 | 22238.867
01:00 |  | 111.3565 |  |  | F | 0.64449 | 77.4192 | 99.2895 | 5 | 30635.9336 | 22226.7586
01:30 |  | 109.4412 |  |  | F | 0.54081 | 77.5729 | 99.2829 | 5 | 30854.6875 | 22374.1607
02:00 |  | 107.8164 |  |  | F | 0.37647 | 77.1276 | 99.2679 | 5 | 32289.9785 | 23441.1961
02:30 |  | 109.6736 |  |  | F | 0.37591 | 76.7437 | 99.2563 | 5 | 31420.3398 | 22832.2188
03:00 |  | 108.5336 |  |  | F | 0.37597 | 76.4908 | 99.2431 | 5 | 30685.7129 | 22311.56
03:30 |  | 108.8045 |  |  | F | 0.48857 | 76.4813 | 99.2279 | 5 | 30589.1484 | 22238.5431
04:00 |  | 106.0832 |  |  | F | 0.77153 | 76.6558 | 99.2248 | 5 | 30563.4922 | 22208.109
04:30 |  | 105.0334 |  |  | F | 0.87048 | 76.5622 | 99.2154 | 5 | 30745.9258 | 22344.5361
05:00 |  | 105.1643 |  |  | F | 0.73331 | 75.9613 | 99.2138 | 5 | 30643.3613 | 22307.9583
05:30 |  | 104.2304 |  |  | F | 0.50057 | 75.6529 | 99.2117 | 5 | 30580.1426 | 22281.1611
06:00 |  | 105.3082 |  |  | F | 0.41464 | 75.7657 | 99.2193 | 5 | 30803.9902 | 22438.7033
06:30 |  | 106.6858 |  |  | F | 0.41842 | 76.2324 | 99.2279 | 5 | 30651.8301 | 22299.9759
07:00 |  | 104.1159 |  |  | F | 0.43251 | 76.5465 | 99.2396 | 5 | 30567.9512 | 22221.5943
07:30 |  | 100.3362 |  |  | F | 0.39466 | 76.238 | 99.2599 | 5 | 30563.168 | 22242.2967
08:00 |  | 97.4095 |  |  | F | 0.43095 | 76.1615 | 99.2721 | 5 | 30732.0684 | 22372.8628
08:30 |  | 99.9356 |  |  | F | 0.74877 | 76.6738 | 99.2862 | 5 | 30598.4004 | 22246.0849
09:00 |  | 102.2642 |  |  | F | 0.6223 | 77.3286 | 99.298 | 5 | 30457.9355 | 22105.2078
09:30 |  | 110.6861 |  |  | F | 0.37616 | 77.8328 | 99.3116 | 5 | 30566.5664 | 22155.2227
10:00 |  | 120.8779 |  |  | F | 0.43229 | 77.778 | 99.3215 | 5 | 30506.9121 | 22117.6458
10:30 |  | 125.311 |  |  | F | 0.74508 | 77.8396 | 99.3248 | 5 | 30523.4082 | 22126.464
11:00 |  |  | F |  | F | 0.38916 | 78.3599 | 99.3338 | 5 | 30866.5723 | 22344.1144
11:30 |  |  | F |  | F | 0.37606 | 79.0254 | 99.3538 | 5 | 30564.5645 | 22088.1401
12:00 |  | 134.9371 |  |  | F | 0.37615 | 79.3056 | 99.3628 | 5 | 30398.1387 | 21952.3851
12:30 |  | 133.1254 |  |  | F | 0.38046 | 79.2992 | 99.3708 | 5 | 30263.8281 | 21857.5607
13:00 |  | 161.9232 |  |  | F | 0.48066 | 79.2321 | 99.387 | 5 | 26383.5664 | 19061.8331
13:30 |  | 137.0237 |  |  | F | 0.3904 | 83.2493 | 99.6508 | 5 | 81470.8594 | 58352.7743
14:00 |  | 138.8527 |  |  | F | 0.44037 | 82.7662 | 99.6662 | 5 | 81387.3359 | 58381.0917
14:30 |  | 71.9392 |  |  | F | 0.5339 | 64.313 | 99.4003 | 5 | 27783.3379 | 20963.3841
15:00 |  | 64.7581 |  |  | F | 0.57625 | 69.1323 | 99.3829 | 5 | 28704.2676 | 21349.5756
15:30 |  | 64.1624 |  |  | F | 0.43912 | 72.3959 | 99.3715 | 5 | 28677.8125 | 21126.0203
16:00 |  | 63.5024 |  |  | F | 0.39033 | 74.4343 | 99.3597 | 5 | 28537.2129 | 20896.6633
16:30 |  | 63.8363 |  |  | F | 0.37704 | 76.0062 | 99.3516 | 5 | 30390.3711 | 22151.6643
17:00 |  | 65.1787 |  |  | F | 0.40142 | 77.2268 | 99.348 | 5 | 30227.1543 | 21955.1476
17:30 |  | 66.66 |  |  | F | 0.59646 | 78.1441 | 99.3513 | 5 | 30088.6738 | 21798.2284
18:00 |  | 67.5271 |  |  | F | 0.68277 | 78.8085 | 99.3478 | 5 | 30003.3477 | 21694.613
18:30 |  | 68.6464 |  |  | F | 0.62883 | 79.3108 | 99.3394 | 5 | 29893.2305 | 21582.3595
19:00 |  | 69.6745 |  |  | F | 0.52455 | 79.7397 | 99.3419 | 5 | 29737.123 | 21444.0941
19:30 |  | 70.0117 |  |  | F | 0.50159 | 80.0568 | 99.3395 | 5 | 29639.9824 | 21354.3445
20:00 |  | 70.2438 |  |  | F | 0.49577 | 80.296 | 99.3301 | 5 | 30225.6641 | 21759.5135
20:30 |  | 70.7833 |  |  | F | 0.37867 | 80.4702 | 99.3213 | 5 | 30280.5605 | 21786.3568
21:00 |  | 70.8171 |  |  | F | 0.37612 | 80.4263 | 99.3236 | 5 | 30204.5156 | 21734.8458
21:30 |  | 69.9227 |  |  | F | 0.37817 | 80.3811 | 99.3147 | 5 | 30440.4727 | 21905.482
22:00 |  | 69.9949 |  |  | F | 0.56974 | 80.462 | 99.3351 | 5 | 30138.4766 | 21687.654
22:30 |  | 68.5885 |  |  | F | 0.40846 | 80.4068 | 99.3219 | 5 | 30289.418 | 21796.7658
23:00 |  | 67.1183 |  |  | F | 0.53928 | 80.4094 | 99.3006 | 5 | 30922.0059 | 22247.0497
23:30 |  | 65.2081 |  |  | F | 0.63855 | 80.51 | 99.2712 | 5 | 31596.7832 | 22719.3407
24:00 |  | 63.3122 |  |  | F | 0.3807 | 80.3621 | 99.2596 | 5 | 31812.9297 | 22881.6394
Náhradné hodnoty pre rok 2022 |  | SO2 |  | CO |  | HF | Teplota | Tlak | H2O |  | Prietok
|  | kg/h |  | kg/h |  | kg/h | °C | kPa | % |  | m3/h ns
|  | 9.6361 |  | 0 |  | 0.027831 | 79.8006 | 98.9325 | 0 | 0 | 58870.6857
Prepočítavacie koeficienty (ppm na mg/m3) |  | 2.86 |  | 1.25
Konštanta vlhkosti |  | 0.8
Prietok ns = AN_M_PRIETOK*(273.15/(273.15+AN_M_TEPLOTA))*(AN_M_TLAK/101.3)*((100-AN_VLHKOST)/100)
SO2_hmot = (1*AN_M_SO2/1000000)*AN_Prietok_ns
HF_hmot = (1*AN_S_HF/1000000)*AN_Prietok_ns
Označenie SPH
žiadne | platná hodnota
A | SPH > EL
B | SPH > 1,2 EL
C | SPH > 2,0 EL
F | Neplatná hodnota
E | Náhradná hodnota
Prístup do systému:
ecm administrator - konfiguračný prístup
obsluha - prezeranie bez možnosti konfigurácie