## denny
Denný protokol za |  | 2022-07-20
|  | SO2 |  | CO |  | HF
Tech.jednotky |  | mg/m3 ns |  | mg/m3 ns |  | mg/m3 ns
Emisný limit |  | 350 |  |  |  | 1
I (%) |  | 20 |  |  |  | 40
N / % SPH > EL+I |  | 0 / 0,0 |  |  |  | 2 / 4,2
N SPH > 2 EL |  | 0 |  |  |  | 1
PDH [mg/m3 ns] |  | 110.3855 |  | 984.1535 |  | 0.94583
N platných SPH |  | 46 |  | 46 |  | 48
N / % SPH F |  | 2 / 4,2 |  | 2 / 4,2 |  | 0 / 0,0
N / % SPH E |  | 2 / 4,2 |  | 2 / 4,2 |  | 0 / 0,0
Množstvo ZL [kg] |  | 1952.6539 |  | 16720.3905 |  | 17.0086
Q spal. tis.[m3 ns] |  | 17790.5324 |  | 17790.5324 |  | 17790.5324
Výroba |  | x |  | x |  | 263705
Emisný faktor |  | x |  | x |  | 6.4499e-05
čas | chod | SO2 |  | CO |  | HF |  | Teplota | Tlak | H2O | Prietok | Prietok
|  | mg/m3 ns |  | mg/m3 ns |  | mg/m3 ns |  | °C | kPa | % | m3/h | m3/h ns
00:30 |  | 110.7826 |  | 1054.43 |  | 0.72647 |  | 98.2884 | 98.6557 | 0.79999 | 987909.3125 | 701864.875
01:00 |  | 102.7387 |  | 1081.936 |  | 0.62159 |  | 97.3079 | 98.664 | 0.79999 | 985913.375 | 702362.3125
01:30 |  | 115.1799 |  | 1063.949 |  | 0.60225 |  | 96.8513 | 98.6761 | 0.79999 | 986764.8125 | 703922.3125
02:00 |  | 110.4629 |  | 1076.396 |  | 0.60669 |  | 96.2422 | 98.6747 | 0.79999 | 987139.875 | 705341.125
02:30 |  | 102.1454 |  | 1059.384 |  | 0.55473 |  | 95.5621 | 98.6792 | 0.79999 | 984567.875 | 704833.625
03:00 |  | 99.7014 |  | 1071.715 |  | 0.52797 |  | 95.2416 | 98.6749 | 0.79999 | 983990.625 | 705003.125
03:30 |  | 99.5343 |  | 1075.522 |  | 0.51621 |  | 94.9961 | 98.6744 | 0.79999 | 983726.875 | 705279.875
04:00 |  | 98.1591 |  | 1052.394 |  | 0.49295 |  | 94.6423 | 98.6812 | 0.79999 | 984916.375 | 706860.625
04:30 |  | 102.1758 |  | 1021.417 |  | 0.45972 |  | 94.2063 | 98.6792 | 0.79999 | 986572.625 | 708875.375
05:00 |  | 112.3977 |  | 1006.474 |  | 0.47068 |  | 94.0713 | 98.6831 | 0.79999 | 987672.3125 | 709955.625
05:30 |  | 124.6752 |  | 1021.158 |  | 0.50951 |  | 93.8755 | 98.6926 | 0.79999 | 990141.6875 | 712178.3125
06:00 |  | 131.5789 |  | 1029.016 |  | 0.57966 |  | 93.6599 | 98.7109 | 0.79999 | 990252.375 | 712808.375
06:30 |  | 149.1223 |  | 994.0065 |  | 0.69049 |  | 93.4614 | 98.7343 | 0.79999 | 989695.375 | 712962.875
07:00 |  | 141.8561 |  | 993.2244 |  | 0.78885 |  | 93.5815 | 98.7443 | 0.79999 | 989689.8125 | 712798.375
07:30 |  | 123.3343 |  | 1031.099 |  | 0.71743 |  | 93.8055 | 98.7562 | 0.79999 | 989008.875 | 711958.125
08:00 |  | 124.7472 |  | 1031.199 |  | 0.69166 |  | 94.0004 | 98.756 | 0.79999 | 992418.125 | 714034.1875
08:30 |  | 117.0596 |  | 1049.652 |  | 0.68374 |  | 94.9443 | 98.7549 | 0.79999 | 992338.8125 | 712139.375
09:00 |  | 117.8127 |  | 1062.557 |  | 0.69605 |  | 95.6291 | 98.742 | 0.79999 | 991456.875 | 710091.375
09:30 |  | 120.709 |  | 1029.969 |  | 0.78367 |  | 96.7615 | 98.726 | 0.79999 | 990194.8125 | 706906.375
10:00 |  | 122.9493 |  | 1006.396 |  | 0.88809 |  | 98.0988 | 98.7046 | 0.79999 | 992918.625 | 706142.8125
10:30 |  | 121.4239 |  | 954.8582 |  | 3.3387 | C | 98.512 | 98.6423 | 0.79999 | 1085891 | 770913.875
11:00 |  | 136.3072 |  | 961.3469 |  | 1.4666 | A | 99.3965 | 98.6172 | 0.79999 | 1083664 | 767311.875
11:30 |  | 125.831 |  | 947.1676 |  | 1.1828 |  | 99.9051 | 98.6017 | 0.79999 | 1086446 | 768111.8125
12:00 |  | 112.6386 |  | 951.3961 |  | 1.1236 |  | 100.7283 | 98.5572 | 0.79999 | 1090225 | 768739.875
12:30 |  | 100.2208 |  | 958.8821 |  | 1.1318 |  | 101.3267 | 98.5215 | 0.79999 | 1090651 | 767532.875
13:00 |  |  | F |  | F | 1.1859 |  | 101.8645 | 98.4922 | 0.79999 | 1089450 | 765359.625
13:30 |  |  | F |  | F | 1.1722 |  | 102.5687 | 98.4632 | 0.79999 | 1095570 | 767990.375
14:00 |  | 90.3119 |  | 946.2402 |  | 1.2684 |  | 102.8965 | 98.4549 | 0.79999 | 1097496 | 768604.875
14:30 |  | 90.9566 |  | 939.8573 |  | 1.2958 |  | 103.5066 | 98.4261 | 0.79999 | 1097879 | 767403.3125
15:00 |  | 92.3031 |  | 914.7673 |  | 1.1921 |  | 104.1292 | 98.4229 | 0.79999 | 1095486 | 764444.3125
15:30 |  | 94.9051 |  | 931.2006 |  | 1.1571 |  | 104.7362 | 98.3972 | 0.79999 | 1095932 | 763324.1875
16:00 |  | 93.3385 |  | 954.0305 |  | 1.1561 |  | 105.087 | 98.3749 | 0.79999 | 1095218 | 761947.8125
16:30 |  | 95.3845 |  | 963.1798 |  | 1.1276 |  | 105.6112 | 98.3378 | 0.79999 | 1094329 | 759990.3125
17:00 |  | 94.5856 |  | 974.0374 |  | 1.1423 |  | 106.0857 | 98.3057 | 0.79999 | 1093779 | 758408.875
17:30 |  | 92.078 |  | 970.3707 |  | 1.1405 |  | 106.536 | 98.2841 | 0.79999 | 1093656 | 757258.3125
18:00 |  | 90.0748 |  | 957.449 |  | 1.1524 |  | 106.8948 | 98.2659 | 0.79999 | 1093266 | 756133.1875
18:30 |  | 93.3944 |  | 963.6208 |  | 1.1419 |  | 107.3237 | 98.241 | 0.79999 | 1093323 | 755127.875
19:00 |  | 95.5608 |  | 956.3845 |  | 1.1031 |  | 107.4727 | 98.2297 | 0.79999 | 1094729 | 755715.625
19:30 |  | 93.0822 |  | 952.576 |  | 1.1269 |  | 107.4556 | 98.2231 | 0.79999 | 1094286 | 755392.8125
20:00 |  | 99.1427 |  | 937.757 |  | 1.0322 |  | 106.9027 | 98.2167 | 0.79999 | 1095505 | 757282
20:30 |  | 107.0703 |  | 918.8807 |  | 0.93736 |  | 106.4952 | 98.2358 | 0.79999 | 1095147 | 757996.875
21:00 |  | 103.4474 |  | 921.4735 |  | 0.86813 |  | 105.8349 | 98.2627 | 0.79999 | 1096106 | 760187.125
21:30 |  | 106.6352 |  | 923.1845 |  | 0.89898 |  | 104.9701 | 98.2862 | 0.79999 | 1096084 | 762094.125
22:00 |  | 111.6565 |  | 916.4431 |  | 0.92896 |  | 103.9646 | 98.3302 | 0.79999 | 1100983 | 767885.8125
22:30 |  | 119.1335 |  | 921.0902 |  | 0.82641 |  | 102.5763 | 98.3416 | 0.79999 | 1106090 | 774386.875
23:00 |  | 119.3576 |  | 897.4979 |  | 0.80842 |  | 101.5767 | 98.3504 | 0.79999 | 1106321 | 776684.8125
23:30 |  | 130.2785 |  | 911.8951 |  | 0.89235 |  | 101.0763 | 98.3491 | 0.79999 | 1106936 | 778146.125
24:00 |  | 141.4921 |  | 913.5805 |  | 0.99272 |  | 100.5021 | 98.3651 | 0.79999 | 1108218 | 780370.125
Náhradné hodnoty pre rok 2022 |  | SO2 |  | CO |  | HF |  | Teplota | Tlak | H2O |  | Prietok
|  | kg/h |  | kg/h |  | kg/h |  | °C | kPa | % |  | m3/h ns
|  | 98.3465 |  | 0 |  | 0.36911 |  | 87.0634 | 98.1044 | 0 | 0 | 760551.4226
Prepočítavacie koeficienty (ppm na mg/m3) |  | 2.86 |  | 1.25
Konštanta vlhkosti |  | 0.8
Prietok ns = FS1_M_PRIETOK*(273.15/(273.15+FS1_M_TEPLOTA))*(FS1_M_TLAK/101.3)*((100-FS1_VLHKOST)/100)
SO2_hmot = (1*FS1_M_SO2/1000000)*FS1_Prietok_ns
CO_hmot = (1*FS1_M_CO/1000000)*FS1_Prietok_ns
HF_hmot = (1*FS1_S_HF/1000000)*FS1_Prietok_ns
Označenie SPH
žiadne | platná hodnota
A | SPH > EL
B | SPH > 1,2 EL
C | SPH > 2,0 EL
F | Neplatná hodnota
E | Náhradná hodnota
Prístup do systému:
ecm administrator - konfiguračný prístup
obsluha - prezeranie bez možnosti konfigurácie