## denny
Denný protokol za |  | 2022-07-20
|  | SO2 |  | CO |  | HF
Tech.jednotky |  | mg/m3 ns |  | mg/m3 ns |  | mg/m3 ns
Emisný limit |  | 350 |  |  |  | 1
I (%) |  | 20 |  |  |  | 40
N / % SPH > EL+I |  | 0 / 0,0 |  |  |  | 0 / 0,0
N SPH > 2 EL |  | 0 |  |  |  | 0
PDH [mg/m3 ns] |  | 82.5955 |  | 669.6807 |  | 0.49697
N platných SPH |  | 45 |  | 45 |  | 48
N / % SPH F |  | 3 / 6,3 |  | 3 / 6,3 |  | 0 / 0,0
N / % SPH E |  | 3 / 6,3 |  | 3 / 6,3 |  | 0 / 0,0
Množstvo ZL [kg] |  | 1231.0379 |  | 9142.3773 |  | 7.2351
Q spal. tis.[m3 ns] |  | 14544.2918 |  | 14544.2918 |  | 14544.2918
Výroba |  | x |  | x |  | 263705
Emisný faktor |  | x |  | x |  | 2.7436e-05
čas | chod | SO2 |  | CO |  | HF | Teplota | Tlak | H2O | Prietok | Prietok
|  | mg/m3 ns |  | mg/m3 ns |  | mg/m3 ns | °C | kPa | % | m3/h | m3/h ns
00:30 |  | 63.0776 |  | 671.4612 |  | 0.57392 | 87.2921 | 99.7151 | 0.89999 | 593917.6875 | 588572.3125
01:00 |  | 55.1973 |  | 659.8548 |  | 0.46808 | 87.0058 | 99.7186 | 0.89999 | 596561.1875 | 591192.3125
01:30 |  | 59.6238 |  | 651.2211 |  | 0.39196 | 86.6699 | 99.7293 | 0.89999 | 596258.375 | 590892.1875
02:00 |  | 63.9277 |  | 628.3616 |  | 0.39251 | 86.3226 | 99.7253 | 0.89999 | 599415.875 | 594021.1875
02:30 |  | 55.1563 |  | 615.7314 |  | 0.33291 | 85.7471 | 99.7249 | 0.89999 | 594706.1875 | 589353.8125
03:00 |  | 53.7238 |  | 620.6309 |  | 0.27016 | 85.0489 | 99.7111 | 0.89999 | 589281.625 | 583977.875
03:30 |  | 54.3311 |  | 615.162 |  | 0.23446 | 84.4696 | 99.7111 | 0.89999 | 594782.125 | 589429.125
04:00 |  | 54.5964 |  | 611.0671 |  | 0.21643 | 84.0503 | 99.7186 | 0.89999 | 599046.375 | 593655
04:30 |  | 61.7604 |  | 624.6416 |  | 0.20076 | 83.5307 | 99.7148 | 0.89999 | 595633.375 | 590272.8125
05:00 |  | 70.7845 |  | 625.819 |  | 0.25006 | 83.1335 | 99.7177 | 0.89999 | 597388.8125 | 592012.3125
05:30 |  | 71.9059 |  | 629.2816 |  | 0.24803 | 82.7006 | 99.7302 | 0.89999 | 602391.875 | 596970.375
06:00 |  | 82.1969 |  | 634.5052 |  | 0.31917 | 82.3499 | 99.748 | 0.89999 | 600000.625 | 594600.375
06:30 |  | 90.0267 |  | 633.3885 |  | 0.39721 | 82.0078 | 99.7649 | 0.89999 | 598830.3125 | 593440.875
07:00 |  | 94.6096 |  | 618.3036 |  | 0.50645 | 81.7067 | 99.7771 | 0.89999 | 604403.6875 | 598964
07:30 |  | 103.3028 |  | 632.4844 |  | 0.70656 | 83.0074 | 99.7904 | 0.89999 | 593981.375 | 588635.625
08:00 |  | 101.0449 |  | 638.8151 |  | 0.87525 | 84.0911 | 99.7904 | 0.89999 | 591249.125 | 585928
08:30 |  | 89.5721 |  | 628.5585 |  | 0.80756 | 84.914 | 99.8005 | 0.89999 | 591018 | 585698.8125
09:00 |  | 92.7986 |  | 625.9219 |  | 0.77731 | 85.7877 | 99.8046 | 0.89999 | 592423.375 | 587091.6875
09:30 |  | 88.5071 |  | 647.7169 |  | 0.89062 | 86.656 | 99.7967 | 0.89999 | 596499.875 | 591131.375
10:00 |  | 70.5213 |  | 655.5933 |  | 0.78969 | 87.6365 | 99.7932 | 0.89999 | 605507.3125 | 600057.6875
10:30 |  | 57.2921 |  | 638.0416 |  | 0.63841 | 88.746 | 99.7759 | 0.89999 | 612595.8125 | 607082.3125
11:00 |  | 53.406 |  | 653.4941 |  | 0.48565 | 89.8689 | 99.768 | 0.89999 | 606693.3125 | 601233.125
11:30 |  |  | F |  | F | 0.43165 | 91.1517 | 99.7559 | 0.89999 | 606116.1875 | 600661.3125
12:00 |  |  | F |  | F | 0.38935 | 92.1422 | 99.7181 | 0.89999 | 611464.875 | 605961.8125
12:30 |  |  | F |  | F | 0.25083 | 93.0757 | 99.6879 | 0.89999 | 616220.625 | 610674.625
13:00 |  | 61.9049 |  | 645.1409 |  | 0.24305 | 94.0824 | 99.6777 | 0.89999 | 620596.375 | 615011.1875
13:30 |  | 69.2592 |  | 651.92 |  | 0.27252 | 94.8976 | 99.6566 | 0.89999 | 620117.875 | 614536.8125
14:00 |  | 81.8529 |  | 650.5109 |  | 0.42376 | 95.5503 | 99.6502 | 0.89999 | 620922.875 | 615334.625
14:30 |  | 103.5303 |  | 657.0997 |  | 0.53054 | 95.5704 | 99.6224 | 0.89999 | 622765.125 | 617160.375
15:00 |  | 107.5993 |  | 670.7028 |  | 0.5406 | 95.4021 | 99.6 | 0.89999 | 623475.625 | 617864.3125
15:30 |  | 119.08 |  | 678.0025 |  | 0.63496 | 95.8664 | 99.5776 | 0.89999 | 626680.3125 | 621040.1875
16:00 |  | 125.4465 |  | 699.0429 |  | 0.73572 | 96.5466 | 99.5518 | 0.89999 | 626969.625 | 621326.875
16:30 |  | 119.4609 |  | 701.5894 |  | 0.7921 | 97.1959 | 99.5139 | 0.89999 | 628045.625 | 622393.125
17:00 |  | 114.8918 |  | 705.6285 |  | 0.83519 | 97.7277 | 99.4875 | 0.89999 | 624995 | 619370
17:30 |  | 105.5973 |  | 710.6297 |  | 0.80951 | 97.8086 | 99.4711 | 0.89999 | 628445.875 | 622789.875
18:00 |  | 79.7302 |  | 736.2107 |  | 0.62133 | 97.3478 | 99.452 | 0.89999 | 625485.8125 | 619856.375
18:30 |  | 69.5156 |  | 748.1552 |  | 0.50152 | 97.189 | 99.4338 | 0.89999 | 623818.1875 | 618203.875
19:00 |  | 64.4793 |  | 753.6584 |  | 0.44183 | 96.6181 | 99.4308 | 0.89999 | 626657.3125 | 621017.375
19:30 |  | 59.9488 |  | 753.2678 |  | 0.34486 | 95.9983 | 99.4249 | 0.89999 | 624560.8125 | 618939.6875
20:00 |  | 69.4171 |  | 739.3184 |  | 0.21791 | 95.2813 | 99.3998 | 0.89999 | 625621.3125 | 619990.6875
20:30 |  | 83.3241 |  | 731.1777 |  | 0.2517 | 94.655 | 99.4056 | 0.89999 | 623239.6875 | 617630.375
21:00 |  | 91.9699 |  | 734.228 |  | 0.35495 | 93.9631 | 99.429 | 0.89999 | 622482.125 | 616879.8125
21:30 |  | 94.5654 |  | 715.9855 |  | 0.43444 | 93.2166 | 99.4494 | 0.89999 | 626260.8125 | 620624.375
22:00 |  | 92.6268 |  | 688.7424 |  | 0.44637 | 92.5419 | 99.4805 | 0.89999 | 622369.6875 | 616768.3125
22:30 |  | 98.0968 |  | 694.8281 |  | 0.47621 | 91.7314 | 99.4869 | 0.89999 | 624355 | 618735.8125
23:00 |  | 102.1358 |  | 691.6238 |  | 0.61107 | 90.9511 | 99.4822 | 0.89999 | 625003.375 | 619378.3125
23:30 |  | 107.2828 |  | 704.0043 |  | 0.69166 | 90.0501 | 99.477 | 0.89999 | 625703.3125 | 620072
24:00 |  | 107.7168 |  | 714.1086 |  | 0.79761 | 89.5421 | 99.4882 | 0.89999 | 627798.625 | 622148.3125
Náhradné hodnoty pre rok 2022 |  | SO2 |  | CO |  | HF | Teplota | Tlak | H2O |  | Prietok
|  | kg/h |  | kg/h |  | kg/h | °C | kPa | % |  | m3/h ns
|  | 111.8847 |  | 0 |  | 0.26916 | 91.9673 | 98.8494 | 0 | 0 | 951657.9739
Prepočítavacie koeficienty (ppm na mg/m3) |  | 2.86 |  | 1.25
Konštanta vlhkosti |  | 0.8
Prietok ns = FS2_M_PRIETOK*(273.15/(273.15+FS2_M_TEPLOTA))*(FS2_M_TLAK/101.3)*((100-FS2_VLHKOST)/100)
SO2_hmot = (1*FS2_M_SO2/1000000)*FS2_Prietok_ns
CO_hmot = (1*FS2_M_CO/1000000)*FS2_Prietok_ns
HF_hmot = (1*FS2_S_HF/1000000)*FS2_Prietok_ns
Označenie SPH
žiadne | platná hodnota
A | SPH > EL
B | SPH > 1,2 EL
C | SPH > 2,0 EL
F | Neplatná hodnota
E | Náhradná hodnota
Prístup do systému:
ecm administrator - konfiguračný prístup
obsluha - prezeranie bez možnosti konfigurácie