## denny
Denný protokol za |  | 2022-09-26
|  | SO2 | CO | HF
Tech.jednotky |  | mg/m3 ns | mg/m3 ns | mg/m3 ns
Emisný limit |  | 350 |  | 1
I (%) |  | 20 |  | 40
N / % SPH > EL+I |  | 0 / 0,0 |  | 0 / 0,0
N SPH > 2 EL |  | 0 |  | 0
PDH [mg/m3 ns] |  | 58.5688 | 405.5669 |  | F
N platných SPH |  | 48 | 48 | 0
N / % SPH F |  | 0 / 0,0 | 0 / 0,0 | 48 / 100,0
N / % SPH E |  | 0 / 0,0 | 0 / 0,0 | 48 / 100,0
Množstvo ZL [kg] |  | 239.7667 | 1660.1304 | 1.5113
Q spal. tis.[m3 ns] |  | 2047.1533 | 2047.1533 | 2047.1533
Výroba |  | x | x | 20155
Emisný faktor |  | x | x | 7.4982e-05
čas | chod | SO2 | CO | HF |  | Teplota | Tlak | H2O | Prietok | Prietok
|  | mg/m3 ns | mg/m3 ns | mg/m3 ns |  | °C | kPa | % | m3/h | m3/h ns
00:30 |  | 51.6665 | 440.5164 |  | F | 45.9479 | 97.8136 | 0.79999 | 211519 | 173431.5
01:00 |  | 55.5855 | 430.9416 |  | F | 45.6676 | 97.7796 | 0.79999 | 212375.2969 | 174226.7969
01:30 |  | 55.8519 | 423.7473 |  | F | 46.1423 | 97.7489 | 0.79999 | 211753.7031 | 173404.2031
02:00 |  | 57.4398 | 406.3228 |  | F | 46.8728 | 97.73 | 0.79999 | 212242.7031 | 173374.2969
02:30 |  | 57.0865 | 417.1262 |  | F | 47.1011 | 97.6993 | 0.79999 | 212564.7969 | 173458.5
03:00 |  | 56.5161 | 386.0932 |  | F | 46.6511 | 97.6673 | 0.79999 | 212384.7969 | 173498.7031
03:30 |  | 57.4009 | 371.726 |  | F | 46.7765 | 97.6469 | 0.79999 | 213617.5938 | 174401.9062
04:00 |  | 56.264 | 387.1283 |  | F | 46.9651 | 97.6044 | 0.79999 | 212293 | 173142.2031
04:30 |  | 57.7152 | 391.315 |  | F | 47.1524 | 97.558 | 0.79999 | 212017.7969 | 172734.9062
05:00 |  | 58.6144 | 372.1324 |  | F | 47.4783 | 97.5373 | 0.79999 | 210654 | 171412.4062
05:30 |  | 55.007 | 376.4018 |  | F | 47.3999 | 97.5288 | 0.79999 | 211454.2031 | 172090.4062
06:00 |  | 54.0519 | 390.015 |  | F | 46.6482 | 97.4938 | 0.79999 | 211806.2969 | 172719.2031
06:30 |  | 54.6323 | 351.3779 |  | F | 46.6566 | 97.4735 | 0.79999 | 211297.7031 | 172266.2031
07:00 |  | 62.1733 | 355.6719 |  | F | 46.7171 | 97.4724 | 0.79999 | 213057 | 173664
07:30 |  | 69.6224 | 357.8223 |  | F | 44.9878 | 97.46 | 0.79999 | 212038.2969 | 173751.2031
08:00 |  | 85.3017 | 368.8723 |  | F | 42.4902 | 97.4612 | 0.79999 | 209346.5 | 172899.7969
08:30 |  | 80.243 | 382.5328 |  | F | 43.949 | 97.4452 | 0.79999 | 207272.5 | 170378.7969
09:00 |  | 65.16 | 400.6951 |  | F | 46.044 | 97.4462 | 0.79999 | 207695.4062 | 169607.2031
09:30 |  | 63.9514 | 425.3848 |  | F | 46.6314 | 97.4476 | 0.79999 | 208171 | 169684.2031
10:00 |  | 64.4212 | 433.3732 |  | F | 46.6532 | 97.4497 | 0.79999 | 208581.5 | 170011.5938
10:30 |  | 59.7794 | 422.3936 |  | F | 47.0796 | 97.4635 | 0.79999 | 205781.5 | 167529.4062
11:00 |  | 57.6154 | 437.1182 |  | F | 47.3137 | 97.4684 | 0.79999 | 208195.7969 | 169379.5938
11:30 |  | 61.2876 | 384.7516 |  | F | 47.0755 | 97.466 | 0.79999 | 208836.7969 | 170022.7969
12:00 |  | 58.9156 | 376.7769 |  | F | 46.6118 | 97.4693 | 0.79999 | 207713.5938 | 169360.5
12:30 |  | 56.4229 | 394.3152 |  | F | 47.1994 | 97.4733 | 0.79999 | 207725.5938 | 169066.5
13:00 |  | 54.7052 | 422.8238 |  | F | 47.8197 | 97.4581 | 0.79999 | 207670.9062 | 168668.2031
13:30 |  | 55.6928 | 404.2695 |  | F | 47.8961 | 97.442 | 0.79999 | 208096.7031 | 168945.4062
14:00 |  | 56.7285 | 411.9131 |  | F | 48.1434 | 97.4359 | 0.79999 | 209556.7031 | 169989.9062
14:30 |  | 55.1977 | 423.0176 |  | F | 48.6357 | 97.4151 | 0.79999 | 209156.2031 | 169369.2031
15:00 |  | 56.4712 | 409.0639 |  | F | 48.7949 | 97.3958 | 0.79999 | 207872.2031 | 168212.7969
15:30 |  | 60.7725 | 422.2068 |  | F | 48.7517 | 97.3724 | 0.79999 | 208478.7969 | 168685.7969
16:00 |  | 63.0994 | 403.5096 |  | F | 49.0707 | 97.3623 | 0.79999 | 208383.5 | 168424.4062
16:30 |  | 58.913 | 404.7795 |  | F | 49.5694 | 97.3504 | 0.79999 | 208461.5938 | 168206.5938
17:00 |  | 64.6881 | 400.2184 |  | F | 49.7281 | 97.3414 | 0.79999 | 207315.4062 | 167183.7031
17:30 |  | 63.7929 | 397.4633 |  | F | 49.7775 | 97.3337 | 0.79999 | 207420.4062 | 167229.5
18:00 |  | 58.0413 | 393.3955 |  | F | 49.4528 | 97.3063 | 0.79999 | 208865.4062 | 168516.2969
18:30 |  | 57.7972 | 402.8971 |  | F | 48.9581 | 97.2799 | 0.79999 | 207958.2969 | 167996.2031
19:00 |  | 60.1854 | 408.0008 |  | F | 48.3823 | 97.2932 | 0.79999 | 207626.7031 | 168051.7969
19:30 |  | 57.7923 | 415.5887 |  | F | 47.7601 | 97.3249 | 0.79999 | 208309.7969 | 168987.7031
20:00 |  | 55.1658 | 434.6824 |  | F | 47.2807 | 97.3265 | 0.79999 | 208462.2969 | 169366.5
20:30 |  | 56.5285 | 445.1057 |  | F | 46.673 | 97.3384 | 0.79999 | 208074 | 169392.7969
21:00 |  | 55.6565 | 427.4088 |  | F | 46.3397 | 97.3449 | 0.79999 | 209448.4062 | 170701.2969
21:30 |  | 52.3414 | 434.2465 |  | F | 45.9955 | 97.3399 | 0.79999 | 209839.2969 | 171195.2969
22:00 |  | 51.8046 | 427.315 |  | F | 45.7018 | 97.3522 | 0.79999 | 207837.7031 | 169740.0938
22:30 |  | 51.9625 | 419.8771 |  | F | 45.4503 | 97.3426 | 0.79999 | 209532.4062 | 171242.0938
23:00 |  | 48.2318 | 420.6986 |  | F | 45.2551 | 97.3366 | 0.79999 | 208459 | 170458.4062
23:30 |  | 51.355 | 434.6053 |  | F | 45.1264 | 97.3297 | 0.79999 | 208561.5938 | 170600.0938
24:00 |  | 51.6516 | 419.5709 |  | F | 45.2555 | 97.3222 | 0.79999 | 210291.7031 | 171932.4062
Náhradné hodnoty pre rok 2022 |  | SO2 | CO | HF |  | Teplota | Tlak | H2O |  | Prietok
|  | kg/h | kg/h | kg/h |  | °C | kPa | % |  | m3/h ns
|  | 98.3465 | 0 | 0.36911 |  | 87.0634 | 98.1044 | 0 | 0 | 760551.4226
Prepočítavacie koeficienty (ppm na mg/m3) |  | 2.86 | 1.25
Konštanta vlhkosti |  | 0.8
Prietok ns = FS1_M_PRIETOK*(273.15/(273.15+FS1_M_TEPLOTA))*(FS1_M_TLAK/101.3)*((100-FS1_VLHKOST)/100)
SO2_hmot = (1*FS1_M_SO2/1000000)*FS1_Prietok_ns
CO_hmot = (1*FS1_M_CO/1000000)*FS1_Prietok_ns
HF_hmot = (1*FS1_S_HF/1000000)*FS1_Prietok_ns
Označenie SPH
žiadne | platná hodnota
A | SPH > EL
B | SPH > 1,2 EL
C | SPH > 2,0 EL
F | Neplatná hodnota
E | Náhradná hodnota
Prístup do systému:
ecm administrator - konfiguračný prístup
obsluha - prezeranie bez možnosti konfigurácie