## denny
Denný protokol za |  | 2022-09-26
|  | SO2 | CO | HF
Tech.jednotky |  | mg/m3 ns | mg/m3 ns | mg/m3 ns
Emisný limit |  | 350 |  | 1
I (%) |  | 20 |  | 40
N / % SPH > EL+I |  | 0 / 0,0 |  | 0 / 0,0
N SPH > 2 EL |  | 0 |  | 0
PDH [mg/m3 ns] |  | 17.1933 | 0.016634 |  | F
N platných SPH |  | 12 | 12 | 0
N / % SPH F |  | 0 / 0,0 | 0 / 0,0 | 12 / 100,0
N / % SPH E |  | 1 / 8,3 | 1 / 8,3 | 12 / 100,0
Množstvo ZL [kg] |  | 68.5649 | 0.016245 | 0.36712
Q spal. tis.[m3 ns] |  | 681.9677 | 681.9677 | 681.9677
Výroba |  | x | x | 20155
Emisný faktor |  | x | x | 1.8215e-05
čas | chod | SO2 | CO | HF |  | Teplota | Tlak | H2O | Prietok |  | Prietok
|  | mg/m3 ns | mg/m3 ns | mg/m3 ns |  | °C | kPa | % | m3/h |  | m3/h ns
00:30 | -
01:00 | -
01:30 | -
02:00 | -
02:30 | -
03:00 | -
03:30 | -
04:00 | -
04:30 | -
05:00 | -
05:30 | -
06:00 | -
06:30 | -
07:00 | -
07:30 |  | 17.6441 | 0.00124 |  | F | 26.6073 | 98.3544 | 0.89999 | 131287.0938 |  | 130105.5
08:00 |  | 17.665 | 0.00124 |  | F | 31.4489 | 98.3358 | 0.89999 | 163828 |  | 162353.5938
08:30 |  | 18.0972 | 0.00124 |  | F | 33.053 | 98.3321 | 0.89999 | 163819.5 |  | 162345.2031
09:00 |  | 17.3698 | 0.00124 |  | F | 33.8993 | 98.3383 | 0.89999 | 165616.7031 |  | 164126.2031
09:30 |  | 18.2124 | 0.18597 |  | F | 34.4966 | 98.3398 | 0.89999 | 165594.4062 |  | 164104
10:00 |  | 16.3728 | 0.00124 |  | F | 35.0398 | 98.3414 | 0.89999 |  | F |  | F
10:30 |  | 16.2672 | 0.00124 |  | F | 35.491 | 98.3563 | 0.89999 | 167632 |  | 166123.2969
11:00 |  | 16.262 | 0.00124 |  | F | 35.8002 | 98.3557 | 0.89999 | 166687.7969 |  | 165187.5938
11:30 |  | 16.7265 | 0.00124 |  | F | 36.2233 | 98.3522 | 0.89999 | 166997.2031 |  | 165494.2031
12:00 |  | 16.8949 | 0.00124 |  | F | 36.386 | 98.355 | 0.89999 | 168365 |  | 166849.7031
12:30 |  | 17.345 | 0.00124 |  | F | 36.6177 | 98.3584 | 0.89999 | 168050.7031 |  | 166538.2969
13:00 |  | 17.4634 | 0.00124 |  | F | 36.9908 | 98.3562 | 0.89999 | 164465.5 |  | 162985.2969
13:30 | -
14:00 | -
14:30 | -
15:00 | -
15:30 | -
16:00 | -
16:30 | -
17:00 | -
17:30 | -
18:00 | -
18:30 | -
19:00 | -
19:30 | -
20:00 | -
20:30 | -
21:00 | -
21:30 | -
22:00 | -
22:30 | -
23:00 | -
23:30 | -
24:00 | -
Náhradné hodnoty pre rok 2022 |  | SO2 | CO | HF |  | Teplota | Tlak | H2O |  |  | Prietok
|  | kg/h | kg/h | kg/h |  | °C | kPa | % |  |  | m3/h ns
|  | 111.8847 | 0 | 0.26916 |  | 91.9673 | 98.8494 | 0 | 0 |  | 951657.9739
Prepočítavacie koeficienty (ppm na mg/m3) |  | 2.86 | 1.25
Konštanta vlhkosti |  | 0.8
Prietok ns = FS2_M_PRIETOK*(273.15/(273.15+FS2_M_TEPLOTA))*(FS2_M_TLAK/101.3)*((100-FS2_VLHKOST)/100)
SO2_hmot = (1*FS2_M_SO2/1000000)*FS2_Prietok_ns
CO_hmot = (1*FS2_M_CO/1000000)*FS2_Prietok_ns
HF_hmot = (1*FS2_S_HF/1000000)*FS2_Prietok_ns
Označenie SPH
žiadne | platná hodnota
A | SPH > EL
B | SPH > 1,2 EL
C | SPH > 2,0 EL
F | Neplatná hodnota
E | Náhradná hodnota
Prístup do systému:
ecm administrator - konfiguračný prístup
obsluha - prezeranie bez možnosti konfigurácie