## denny
Denný protokol za |  | 2020-02-04
|  | SO2 | CO |  | HF
Tech.jednotky |  | mg/m3 ns | mg/m3 ns |  | mg/m3 ns
Emisný limit |  | 350 |  |  | 3
I (%) |  | 20 |  |  | 40
N / % SPH > EL+I |  | 0 / 0,0 |  |  | 0 / 0,0
N SPH > 2 EL |  | 0 |  |  | 0
PDH [mg/m3 ns] |  | 152.7119 | 0 |  | 0.37831
N platných SPH |  | 48 | 0 |  | 48
N / % SPH F |  | 0/0,0 | 48/100,0 |  | 0/0,0
N / % SPH E |  | 0/0,0 |  |  | 0/0,0
Množstvo ZL [kg] |  | 374.8982 |  |  | 0.93374
Q spal. tis.[m3 ns] |  | 1234.3139 |  |  | 1234.3139
Výroba |  | x | x |  | 401565
Emisný faktor |  | x | x |  | 2.3253e-06
čas | chod | SO2 | CO |  | HF | Teplota | Tlak | H2O | Prietok | Prietok
|  | mg/m3 ns | mg/m3 ns |  | mg/m3 ns | °C | kPa | % | m3/h | m3/h ns
40561.0208 |  | 106.5096 |  | F | 0.38691 | 70.9169 | 98.4759 | 5 | 72321.0391 | 53023.324
40561.0417 |  | 105.2839 |  | F | 0.37505 | 71.3764 | 98.427 | 5 | 72328.4375 | 52931.7299
40561.0625 |  | 107.1028 |  | F | 0.37505 | 72.1631 | 98.3943 | 5 | 72264.2344 | 52746.7259
40561.0833 |  | 112.6827 |  | F | 0.37569 | 72.6824 | 98.3482 | 5 | 72460.1094 | 52785.5445
40561.1042 |  | 108.4236 |  | F | 0.39579 | 72.1034 | 98.3135 | 5 | 72276.7969 | 52721.6962
40561.125 |  | 110.0719 |  | F | 0.3761 | 71.0025 | 98.2823 | 5 | 72230.8359 | 52839.9424
40561.1458 |  | 115.0567 |  | F | 0.39324 | 70.7083 | 98.2292 | 5 | 74134.9453 | 54249.9736
40561.1667 |  | 122.8634 |  | F | 0.38082 | 71.2374 | 98.1565 | 5 | 74126.8125 | 54120.5546
40561.1875 |  | 126.8805 |  | F | 0.3779 | 72.1456 | 98.0903 | 5 | 74140.8125 | 53952.0036
40561.2083 |  | 128.2251 |  | F | 0.3757 | 72.8145 | 98.0136 | 5 | 73161.8125 | 53095.0964
40561.2292 |  | 130.1567 |  | F | 0.38479 | 71.6547 | 97.9217 | 5 | 71018.0547 | 51664.2366
40561.25 |  | 121.7742 |  | F | 0.37505 | 70.1217 | 97.826 | 5 | 72563.6797 | 52972.5552
40561.2708 |  | 135.433 |  | F | 0.37505 | 69.4413 | 97.7506 | 5 | 73356.1484 | 53616.0973
40561.2917 |  | 127.4338 |  | F | 0.37505 | 69.3651 | 97.6987 | 5 | 73220.3594 | 53500.2925
40561.3125 |  | 128.5056 |  | F | 0.37862 | 69.5908 | 97.6275 | 5 | 72701.1406 | 53047.2457
40561.3333 |  | 103.2375 |  | F | 0.37505 | 70.1335 | 97.5952 | 5 | 70222.1719 | 51140.507
40561.3542 |  | 86.2638 |  | F | 0.37505 | 70.5392 | 97.5607 | 5 | 69368.8438 | 50441.5923
40561.375 |  | 88.3657 |  | F | 0.37505 | 70.9454 | 97.4804 | 5 | 70998.4531 | 51523.2074
40561.3958 |  | 126.1049 |  | F | 0.37505 | 71.3478 | 97.4328 | 5 | 71718.7891 | 51959.736
40561.4167 |  | 156.2198 |  | F | 0.37505 | 71.0193 | 97.3971 | 5 | 70511.1016 | 51114.8144
40561.4375 |  | 169.9295 |  | F | 0.37505 | 70.0448 | 97.3547 | 5 | 69672.2891 | 50628.1217
40561.4583 |  | 177.0017 |  | F | 0.37505 | 69.3528 | 97.3119 | 5 | 69704.4453 | 50731.5132
40561.4792 |  | 187.0059 |  | F | 0.37505 | 69.3494 | 97.2661 | 5 | 69627.1328 | 50651.8694
40561.5 |  | 184.6937 |  | F | 0.37505 | 69.814 | 97.1858 | 5 | 70164.1953 | 50931.3482
40561.5208 |  | 189.6076 |  | F | 0.37505 | 70.6554 | 97.1555 | 5 | 70193.4844 | 50812.0508
40561.5417 |  | 199.5827 |  | F | 0.37544 | 70.8691 | 97.2205 | 5 | 68224.8906 | 49389.3938
40561.5625 |  | 198.1526 |  | F | 0.38257 | 70.5101 | 97.2937 | 5 | 67058.7656 | 48632.4879
40561.5833 |  | 190.9417 |  | F | 0.37505 | 70.1947 | 97.3398 | 5 | 70235.8281 | 51007.5391
40561.6042 |  | 190.3359 |  | F | 0.37527 | 69.888 | 97.3814 | 5 | 69213.5938 | 50331.5965
40561.625 |  | 196.8847 |  | F | 0.37505 | 69.9584 | 97.4369 | 5 | 68295.9688 | 49682.3823
40561.6458 |  | 206.2012 |  | F | 0.37506 | 70.4222 | 97.5116 | 5 | 68238.1875 | 49611.3503
40561.6667 |  | 211.8213 |  | F | 0.37505 | 70.6028 | 97.5974 | 5 | 67688.6719 | 49229.2559
40561.6875 |  | 216.0606 |  | F | 0.39223 | 70.3323 | 97.6493 | 5 | 67539.875 | 49185.8764
40561.7083 |  | 212.7236 |  | F | 0.37505 | 70.3271 | 97.7031 | 5 | 67820.2422 | 49418.0194
40561.7292 |  | 207.473 |  | F | 0.37505 | 70.2217 | 97.741 | 5 | 67494.0547 | 49214.508
40561.75 |  | 205.5147 |  | F | 0.37505 | 69.8055 | 97.7814 | 5 | 68347.1328 | 49917.6422
40561.7708 |  | 202.0121 |  | F | 0.37505 | 69.7752 | 97.8119 | 5 | 68920.1562 | 50356.3187
40561.7917 |  | 192.4219 |  | F | 0.37505 | 69.946 | 97.8288 | 5 | 68687.0859 | 50169.7139
40561.8125 |  | 178.3478 |  | F | 0.37505 | 70.3799 | 97.85 | 5 | 70191.4766 | 51214.8643
40561.8333 |  | 172.0096 |  | F | 0.3761 | 70.2561 | 97.873 | 5 | 70118.6094 | 51192.1382
40561.8542 |  | 162.6213 |  | F | 0.39671 | 69.8577 | 97.8874 | 5 | 70131.1484 | 51268.3408
40561.875 |  | 155.0375 |  | F | 0.37505 | 70.0321 | 97.889 | 5 | 70715.1406 | 51669.8536
40561.8958 |  | 147.7589 |  | F | 0.37505 | 70.4911 | 97.9131 | 5 | 70583.2969 | 51517.3084
40561.9167 |  | 138.7336 |  | F | 0.38667 | 70.9103 | 97.9351 | 5 | 70597.2344 | 51476.2381
40561.9375 |  | 128.3662 |  | F | 0.3757 | 70.935 | 97.9524 | 5 | 70433.9844 | 51362.6178
40561.9583 |  | 126.6081 |  | F | 0.37505 | 71.1358 | 97.951 | 5 | 71484.3125 | 52097.3497
40561.9792 |  | 120.0442 |  | F | 0.39604 | 70.9984 | 97.9624 | 5 | 70792.8438 | 51620.0289
24:00 |  | 115.6841 |  | F | 0.37505 | 70.6428 | 97.9729 | 5 | 71042.4219 | 51861.1789
Náhradné hodnoty pre rok 2020 |  | SO2 | CO |  | HF | Teplota | Tlak | H2O |  | Prietok
|  | kg/h | kg/h |  | kg/h | °C | kPa | % |  | m3/h ns
|  | 7.931 | 0 |  | 0.012 | 71.24 | 98.5 | 4.1 | 0 | 60472
Prepočítavacie koeficienty (ppm na mg/m3) |  | 2.86 | 1.25
Konštanta vlhkosti |  | 3.4
Prietok ns = AN_M_PRIETOK*(273.15/(273.15+AN_M_TEPLOTA))*(AN_M_TLAK/101.3)*((100-AN_VLHKOST)/100)
SO2_hmot = (1*AN_M_SO2/1000000)*AN_Prietok_ns
HF_hmot = (1*AN_S_HF/1000000)*AN_Prietok_ns
Označenie SPH
žiadne | platná hodnota
A | SPH > EL
B | SPH > 1,2 EL
C | SPH > 2,0 EL
F | Neplatná hodnota
E | Náhradná hodnota
Prístup do systému:
ecm administrator - konfiguračný prístup
obsluha - prezeranie bez možnosti konfigurácie