## denny
Denný protokol za |  | 2022-05-31
|  | SO2 | CO |  | HF
Tech.jednotky |  | mg/m3 ns | mg/m3 ns |  | mg/m3 ns
Emisný limit |  | 350 |  |  | 3
I (%) |  | 20 |  |  | 40
N / % SPH > EL+I |  | 0 / 0,0 |  |  | 0 / 0,0
N SPH > 2 EL |  | 0 |  |  | 0
PDH [mg/m3 ns] |  | 75.7515 |  | F | 0.44787
N platných SPH |  | 48 | 0 |  | 48
N / % SPH F |  | 0 / 0,0 | 48 / 100,0 |  | 0 / 0,0
N / % SPH E |  | 0 / 0,0 |  |  | 0 / 0,0
Množstvo ZL [kg] |  | 79.0324 |  |  | 0.46577
Q spal. tis.[m3 ns] |  | 1039.7971 |  |  | 1039.7971
Výroba |  | x | x |  | 188165
Emisný faktor |  | x | x |  | 2.4753e-06
čas | chod | SO2 | CO |  | HF | Teplota | Tlak | H2O | Prietok | Prietok
|  | mg/m3 ns | mg/m3 ns |  | mg/m3 ns | °C | kPa | % | m3/h | m3/h ns
00:30 |  | 24.4859 |  | F | 0.39684 | 79.2705 | 99.0178 | 5 | 59732.418 | 42990.9878
01:00 |  | 22.7459 |  | F | 0.68446 | 79.2531 | 99.0298 | 5 | 59844.9297 | 43079.3443
01:30 |  | 32.4775 |  | F | 0.85453 | 79.0528 | 99.0363 | 5 | 59836.7266 | 43100.7604
02:00 |  | 44.0179 |  | F | 0.81562 | 78.8425 | 99.0477 | 5 | 59948.3672 | 43211.9119
02:30 |  | 55.7865 |  | F | 0.57533 | 78.7441 | 99.0411 | 5 | 59992.0625 | 43252.6511
03:00 |  | 60.611 |  | F | 0.43946 | 78.6902 | 99.0474 | 5 | 60053.8008 | 43306.5336
03:30 |  | 67.4244 |  | F | 0.39435 | 78.6102 | 99.0452 | 5 | 60021.2227 | 43291.9428
04:00 |  | 57.1383 |  | F | 0.37673 | 78.4556 | 99.0507 | 5 | 59861.3086 | 43197.968
04:30 |  | 29.9367 |  | F | 0.38658 | 78.3133 | 99.0538 | 5 | 59808.3945 | 43178.5931
05:00 |  | 34.0416 |  | F | 0.40009 | 78.2823 | 99.0535 | 5 | 59736.1875 | 43130.1444
05:30 |  | 35.9358 |  | F | 0.42095 | 78.3668 | 99.0559 | 5 | 59906.3672 | 43243.6775
06:00 |  | 39.197 |  | F | 0.53714 | 78.4959 | 99.054 | 5 | 59906.1875 | 43226.8508
06:30 |  | 41.6206 |  | F | 0.48944 | 78.7482 | 99.0542 | 5 | 59955.7305 | 43231.6432
07:00 |  | 48.5755 |  | F | 0.42344 | 79.0655 | 99.0557 | 5 | 60058.7305 | 43267.5869
07:30 |  | 47.5344 |  | F | 0.37781 | 78.9549 | 99.0575 | 5 | 60428.6211 | 43548.5152
08:00 |  | 41.8053 |  | F | 0.37589 | 78.5901 | 99.0552 | 5 | 60424.1992 | 43589.4891
08:30 |  | 43.6928 |  | F | 0.37587 | 78.2391 | 99.0682 | 5 | 60387.3945 | 43612.1805
09:00 |  | 61.4759 |  | F | 0.37589 | 77.7828 | 99.0822 | 5 | 60560.4883 | 43800.2252
09:30 |  | 144.9031 |  | F | 0.443 | 77.3887 | 99.081 | 5 | 60767.0625 | 43998.5097
10:00 |  | 184.2543 |  | F | 0.70232 | 77.1263 | 99.0815 | 5 | 60958.4609 | 44170.396
10:30 |  | 130.0904 |  | F | 0.87489 | 77.0253 | 99.0743 | 5 | 60495.0391 | 43844.0299
11:00 |  | 37.3848 |  | F | 0.83511 | 77.3036 | 99.0701 | 5 | 60118.2344 | 43534.5355
11:30 |  | 44.0879 |  | F | 0.46503 | 77.4233 | 99.0712 | 5 | 60033.2031 | 43458.5723
12:00 |  | 71.3814 |  | F | 0.37588 | 77.5383 | 99.0787 | 5 | 60226.8164 | 43587.7235
12:30 |  | 154.6411 |  | F | 0.37588 | 77.6533 | 99.0832 | 5 | 60353.3789 | 43666.9666
13:00 |  | 46.3083 |  | F | 0.37589 | 77.8365 | 99.0919 | 5 | 59832.7773 | 43271.5229
13:30 |  | 48.7111 |  | F | 0.37589 | 78.0997 | 99.1043 | 5 | 59834.1836 | 43245.5541
14:00 |  | 52.7536 |  | F | 0.376 | 78.3205 | 99.103 | 5 | 59935.7461 | 43291.1672
14:30 |  | 55.055 |  | F | 0.37604 | 78.552 | 99.1028 | 5 | 59943.8438 | 43268.4147
15:00 |  | 55.6739 |  | F | 0.38352 | 78.8371 | 99.0929 | 5 | 59881.5547 | 43184.1536
15:30 |  | 55.1221 |  | F | 0.38187 | 79.013 | 99.0886 | 5 | 59924.1445 | 43191.4083
16:00 |  | 55.7794 |  | F | 0.37798 | 79.346 | 99.0829 | 5 | 59977.7461 | 43186.721
16:30 |  | 58.2685 |  | F | 0.37649 | 79.5469 | 99.0694 | 5 | 59981.0742 | 43158.5931
17:00 |  | 64.7222 |  | F | 0.37623 | 79.6841 | 99.0522 | 5 | 59953.3203 | 43114.3876
17:30 |  | 68.2073 |  | F | 0.37611 | 79.9674 | 99.0429 | 5 | 59957.2734 | 43078.5886
18:00 |  | 69.0476 |  | F | 0.37687 | 80.3932 | 99.0388 | 5 | 59878.7891 | 42968.5926
18:30 |  | 69.6339 |  | F | 0.38234 | 80.8092 | 99.0239 | 5 | 59914.9961 | 42937.5854
19:00 |  | 72.4678 |  | F | 0.40224 | 81.0083 | 99.0227 | 5 | 59810.2812 | 42837.9205
19:30 |  | 72.5106 |  | F | 0.39925 | 81.1574 | 99.032 | 5 | 59839.5742 | 42844.912
20:00 |  | 73.0442 |  | F | 0.38059 | 81.3331 | 99.0349 | 5 | 59874.4531 | 42849.8886
20:30 |  | 92.372 |  | F | 0.37606 | 81.3823 | 99.0454 | 5 | 60043.0391 | 42969.1196
21:00 |  | 95.4248 |  | F | 0.37603 | 80.4095 | 99.0449 | 5 | 60171.1328 | 43179.0373
21:30 |  | 93.924 |  | F | 0.37601 | 79.3411 | 99.0526 | 5 | 60167.5703 | 43310.752
22:00 |  | 96.249 |  | F | 0.37599 | 79.1022 | 99.056 | 5 | 60211.7109 | 43373.4056
22:30 |  | 97.4138 |  | F | 0.37599 | 79.1571 | 99.0618 | 5 | 60167.1016 | 43337.0579
23:00 |  | 125.1727 |  | F | 0.37599 | 79.2865 | 99.0449 | 5 | 60390.9922 | 43474.9001
23:30 |  | 260.3354 |  | F | 0.37597 | 78.7806 | 99.0424 | 5 | 60966.0234 | 43950.8338
24:00 |  | 302.627 |  | F | 0.37596 | 77.8363 | 99.0508 | 5 | 60931.6562 | 44047.998
Náhradné hodnoty pre rok 2022 |  | SO2 | CO |  | HF | Teplota | Tlak | H2O |  | Prietok
|  | kg/h | kg/h |  | kg/h | °C | kPa | % |  | m3/h ns
|  | 9.6361 | 0 |  | 0.027831 | 79.8006 | 98.9325 | 0 | 0 | 58870.6857
Prepočítavacie koeficienty (ppm na mg/m3) |  | 2.86 | 1.25
Konštanta vlhkosti |  | 0.8
Prietok ns = AN_M_PRIETOK*(273.15/(273.15+AN_M_TEPLOTA))*(AN_M_TLAK/101.3)*((100-AN_VLHKOST)/100)
SO2_hmot = (1*AN_M_SO2/1000000)*AN_Prietok_ns
HF_hmot = (1*AN_S_HF/1000000)*AN_Prietok_ns
Označenie SPH
žiadne | platná hodnota
A | SPH > EL
B | SPH > 1,2 EL
C | SPH > 2,0 EL
F | Neplatná hodnota
E | Náhradná hodnota
Prístup do systému:
ecm administrator - konfiguračný prístup
obsluha - prezeranie bez možnosti konfigurácie