## denny
Denný protokol za |  | 2023-06-02
|  | SO2 | CO |  | HF | Teplota | Tlak |  |  | Prietok
Tech.jednotky |  | mg/m3 ns | mg/m3 ns |  | mg/m3 ns | °C | kPa |  |  | m3/h ns
Emisný limit |  | 350 |  |  | 3
I (%) |  | 20 |  |  | 40
N / % SPH > EL+I |  | 0 / 0,0 |  |  | 0 / 0,0
N SPH > 2 EL+I |  | 0 |  |  | 0
PDH [mg/m3 ns] |  | 241.2005 |  | F | 0.39014 | 79.0239 | 98.738 | 5 | 63506.7665 | 45608.7991
N platných SPH |  | 48 | 0 |  | 48 | 48 | 48 | 48 | 48 | 48
N / % SPH F |  | 0 / 0,0 | 48 / 100,0 |  | 0 / 0,0 | 0 / 0,0 | 0 / 0,0 | 0 / 0,0 | 0 / 0,0 | 0 / 0,0
N / % SPH E |  | 0 / 0,0 |  |  | 0 / 0,0 |  |  |  |  | 0 / 0,0
Množstvo ZL [kg] |  | 263.5127 | 0 |  | 0.42699 | 0 | 0 | 0 | 0 | 0
Q spal. tis.[m3 ns] |  | 547.3056 |  |  | 547.3056 |  |  |  |  | 547.3056
Výroba |  | x | x |  | 0
Emisný faktor |  | x | x |  | 0
čas | chod | SO2 | CO |  | HF | Teplota | Tlak |  |  | Prietok
|  | mg/m3 ns | mg/m3 ns |  | mg/m3 ns | °C | kPa |  |  | m3/h ns
00:30 |  | 238.9218 |  | F | 0.3845 | 78.6176 | 98.7667 | 5 | 57427.1367 | 41303.5466
01:00 |  | 232.3196 |  | F | 0.38438 | 78.217 | 98.7546 | 5 | 57318.8672 | 41267.6117
01:30 |  | 235.9417 |  | F | 0.38376 | 78.1202 | 98.7306 | 5 | 58221.0664 | 41918.5402
02:00 |  | 231.4274 |  | F | 0.38682 | 78.1151 | 98.7038 | 5 | 61020.2031 | 43922.5979
02:30 |  | 228.8351 |  | F | 0.38852 | 78.0995 | 98.6799 | 5 | 63059.3242 | 45381.3574
03:00 |  | 229.4016 |  | F | 0.39029 | 77.9469 | 98.6643 | 5 | 63165.9219 | 45470.6771
03:30 |  | 223.8895 |  | F | 0.41915 | 77.6678 | 98.6455 | 5 | 63021.0938 | 45393.8478
04:00 |  | 222.9615 |  | F | 0.4315 | 77.3668 | 98.6305 | 5 | 63038.1914 | 45438.2305
04:30 |  | 222.9707 |  | F | 0.41202 | 77.1266 | 98.6186 | 5 | 63099.2305 | 45507.9278
05:00 |  | 223.8294 |  | F | 0.39591 | 76.9477 | 98.612 | 5 | 63089.125 | 45520.8423
05:30 |  | 209.9558 |  | F | 0.40318 | 76.5213 | 98.6084 | 5 | 64615.125 | 46677.0466
06:00 |  | 160.166 |  | F | 0.41996 | 76.2808 | 98.6132 | 5 | 64520.668 | 46643.155
06:30 |  | 133.2945 |  | F | 0.42276 | 76.452 | 98.6106 | 5 | 64549.2695 | 46639.7386
07:00 |  | 125.9183 |  | F | 0.39404 | 76.6133 | 98.6069 | 5 | 65117.2422 | 47026.6864
07:30 |  | 123.2703 |  | F | 0.38593 | 77.1397 | 98.6162 | 5 | 67131.9609 | 48413.4021
08:00 |  | 185.6343 |  | F | 0.39009 | 77.6292 | 98.6295 | 5 | 66937.0703 | 48212.0158
08:30 |  | 223.1922 |  | F | 0.38969 | 77.9544 | 98.644 | 5 | 66736.4688 | 48030.0715
09:00 |  | 242.8098 |  | F | 0.38554 | 78.1618 | 98.6463 | 5 | 67334.8438 | 48433.2243
09:30 |  | 242.3647 |  | F | 0.38349 | 78.6085 | 98.6532 | 5 | 67666.1641 | 48613.1111
10:00 |  | 250.6677 |  | F | 0.38333 | 79.0334 | 98.6609 | 5 | 67808.9297 | 48660.6902
10:30 |  | 254.4166 |  | F | 0.38361 | 79.1483 | 98.6701 | 5 | 68104.1328 | 48861.1536
11:00 |  | 260.0407 |  | F | 0.38338 | 79.4448 | 98.6842 | 5 | 68011.4062 | 48760.5756
11:30 |  | 260.7475 |  | F | 0.38386 | 80.0966 | 98.693 | 5 | 68621.5391 | 49111.6437
12:00 |  | 261.516 |  | F | 0.38774 | 80.749 | 98.7064 | 5 | 68046.4531 | 48616.856
12:30 |  | 265.9422 |  | F | 0.38451 | 80.524 | 98.7098 | 5 | 67699.6016 | 48401.4647
13:00 |  | 263.87 |  | F | 0.3842 | 80.5066 | 98.7183 | 5 | 67783.6406 | 48468.1194
13:30 |  | 267.3329 |  | F | 0.39038 | 80.9594 | 98.7284 | 5 | 67639.0859 | 48307.8334
14:00 |  | 267.6138 |  | F | 0.38524 | 81.3684 | 98.7429 | 5 | 67445.4141 | 48121.0228
14:30 |  | 261.9529 |  | F | 0.38464 | 81.1874 | 98.7568 | 5 | 67753.3594 | 48372.2366
15:00 |  | 259.0078 |  | F | 0.38646 | 80.8724 | 98.7651 | 5 | 66951.5 | 47846.2838
15:30 |  | 269.7645 |  | F | 0.38562 | 80.9073 | 98.7613 | 5 | 62765.8945 | 44848.9602
16:00 |  | 275.6324 |  | F | 0.38605 | 80.9058 | 98.7655 | 5 | 60680.6016 | 43360.95
16:30 |  | 273.7067 |  | F | 0.38483 | 80.9119 | 98.7751 | 5 | 60676.9336 | 43361.7807
17:00 |  | 273.4209 |  | F | 0.38751 | 80.8632 | 98.7927 | 5 | 60616.0039 | 43331.9268
17:30 |  | 266.8172 |  | F | 0.3861 | 80.6695 | 98.8015 | 5 | 60526.1914 | 43295.2729
18:00 |  | 266.3418 |  | F | 0.38706 | 80.6797 | 98.8173 | 5 | 60544.8242 | 43314.2792
18:30 |  | 261.1125 |  | F | 0.38631 | 80.3655 | 98.8246 | 5 | 61592.7969 | 44106.414
19:00 |  | 261.6504 |  | F | 0.38356 | 80.1789 | 98.8332 | 5 | 61687.1367 | 44201.1709
19:30 |  | 260.3723 |  | F | 0.384 | 80.1881 | 98.8467 | 5 | 61717.7695 | 44227.9986
20:00 |  | 259.5834 |  | F | 0.38549 | 79.8163 | 98.8612 | 5 | 61338.1602 | 44008.7032
20:30 |  | 260.5952 |  | F | 0.38494 | 79.2789 | 98.8722 | 5 | 60776.6016 | 43677.1856
21:00 |  | 260.8861 |  | F | 0.38484 | 78.7935 | 98.8813 | 5 | 60762.6914 | 43731.4442
21:30 |  | 261.3823 |  | F | 0.38572 | 78.7721 | 98.8814 | 5 | 60830.9688 | 43783.2792
22:00 |  | 263.2151 |  | F | 0.38423 | 79.0437 | 98.8958 | 5 | 60872.3633 | 43785.6537
22:30 |  | 263.2659 |  | F | 0.38456 | 79.3855 | 98.887 | 5 | 60759.3789 | 43658.1323
23:00 |  | 260.371 |  | F | 0.38349 | 78.8452 | 98.8793 | 5 | 60245.8203 | 43352.1611
23:30 |  | 263.5454 |  | F | 0.38505 | 78.1368 | 98.8833 | 5 | 59527.1719 | 42923.1661
24:00 |  | 265.7473 |  | F | 0.38865 | 77.927 | 98.8953 | 5 | 59469.4492 | 42912.3665
Náhradné hodnoty pre rok 2023 |  | SO2 | CO |  | HF | Teplota | Tlak | H2O |  | Prietok
|  | kg/h | kg/h |  | kg/h | °C | kPa | % |  | m3/h ns
|  | 6.0338 | 0 |  | 0.020196 | 72.9566 | 99.0641 | 0 | 0 | 43245.6011
Prepočítavacie koeficienty (ppm na mg/m3) |  | 2.86 | 1.25
Konštanta vlhkosti |  | 5
Prietok ns = AN_M_PRIETOK*(273.15/(273.15+AN_M_TEPLOTA))*(AN_M_TLAK/101.3)*((100-AN_VLHKOST)/100)
SO2_hmot = (1*AN_M_SO2/1000000)*AN_Prietok_ns
HF_hmot = (1*AN_S_HF/1000000)*AN_Prietok_ns
Označenie SPH
žiadne | platná hodnota
A | SPH > EL
B | SPH > 1,2 EL
C | SPH > 2,0 EL
F | Neplatná hodnota
E | Náhradná hodnota
Prístup do systému:
ecm administrator - konfiguračný prístup
obsluha - prezeranie bez možnosti konfigurácie