## denny
Denný protokol za |  | 2024-02-13
|  | SO2 | CO |  | HF | Teplota | Tlak |  |  | Prietok
Tech.jednotky |  | mg/m3 ns | mg/m3 ns |  | mg/m3 ns | °C | kPa |  |  | m3/h ns
Emisný limit |  | 350 |  |  | 3
I (%) |  | 20 |  |  | 40
N / % SPH > EL+I |  | 0 / 0,0 |  |  | 0 / 0,0
N SPH > 2 EL+I |  | 0 |  |  | 0
PDH [mg/m3 ns] |  | 192.9661 |  | F | 0.48121 | 77.9862 | 98.7682 | 5 | 60533.2347 | 43611.2197
N platných SPH |  | 48 | 0 |  | 48 | 48 | 48 | 48 | 48 | 48
N / % SPH F |  | 0 / 0,0 | 48 / 100,0 |  | 0 / 0,0 | 0 / 0,0 | 0 / 0,0 | 0 / 0,0 | 0 / 0,0 | 0 / 0,0
N / % SPH E |  | 0 / 0,0 |  |  | 0 / 0,0 |  |  |  |  | 0 / 0,0
Množstvo ZL [kg] |  | 202.3846 | 0 |  | 0.50401 | 0 | 0 | 0 | 0 | 0
Q spal. tis.[m3 ns] |  | 523.3346 |  |  | 523.3346 |  |  |  |  | 523.3346
Výroba |  | x | x |  | 0
Emisný faktor |  | x | x |  | 0
čas | chod | SO2 | CO |  | HF | Teplota | Tlak |  |  | Prietok
|  | mg/m3 ns | mg/m3 ns |  | mg/m3 ns | °C | kPa |  |  | m3/h ns
00:30 |  | 207.9025 |  | F | 0.42764 | 78.35 | 98.2729 | 5 | 61199.0547 | 43829.7052
01:00 |  | 205.9999 |  | F | 0.44549 | 78.3519 | 98.2838 | 5 | 61625.2812 | 44139.6297
01:30 |  | 212.1109 |  | F | 0.43511 | 78.2309 | 98.2975 | 5 | 61946.9062 | 44391.4617
02:00 |  | 207.6645 |  | F | 0.48426 | 77.6798 | 98.3183 | 5 | 61961.2891 | 44480.8998
02:30 |  | 210.9594 |  | F | 0.52593 | 77.358 | 98.3279 | 5 | 61961.8398 | 44526.5159
03:00 |  | 207.8802 |  | F | 0.45647 | 77.2891 | 98.344 | 5 | 62011.3555 | 44578.1255
03:30 |  | 224.784 |  | F | 0.54484 | 77.4332 | 98.3656 | 5 | 62005.2656 | 44565.2179
04:00 |  | 218.5486 |  | F | 0.42859 | 77.6363 | 98.3779 | 5 | 61870.0234 | 44447.8367
04:30 |  | 209.2864 |  | F | 0.4067 | 77.9681 | 98.3981 | 5 | 61810.9805 | 44372.5476
05:00 |  | 211.086 |  | F | 0.44389 | 78.2784 | 98.4437 | 5 | 62047.5352 | 44523.6773
05:30 |  | 217.0756 |  | F | 0.41336 | 78.7456 | 98.4653 | 5 | 61852.3672 | 44334.4211
06:00 |  | 210.8395 |  | F | 0.79722 | 78.7476 | 98.4848 | 5 | 61718.1914 | 44246.7386
06:30 |  | 202.7137 |  | F | 0.41836 | 78.5694 | 98.4989 | 5 | 61772.0508 | 44314.1288
07:00 |  | 213.947 |  | F | 0.77387 | 78.5837 | 98.5268 | 5 | 61872.8672 | 44397.2654
07:30 |  | 216.5831 |  | F | 0.48875 | 78.8983 | 98.5694 | 5 | 61697.5781 | 44251.024
08:00 |  | 230.5571 |  | F | 0.45449 | 79.2997 | 98.6147 | 5 | 61766.0078 | 44269.9869
08:30 |  | 235.9258 |  | F | 0.52942 | 79.5408 | 98.6428 | 5 | 61864.793 | 44323.1355
09:00 |  | 234.08 |  | F | 0.523 | 79.2745 | 98.6675 | 5 | 61950.918 | 44429.4938
09:30 |  | 235.3873 |  | F | 0.46705 | 78.7935 | 98.6961 | 5 | 61679.0859 | 44307.8166
10:00 |  | 233.4527 |  | F | 0.56958 | 78.6795 | 98.7223 | 5 | 61711.4766 | 44357.2245
10:30 |  | 232.4887 |  | F | 0.56163 | 79.0725 | 98.7453 | 5 | 61770.7148 | 44360.5886
11:00 |  | 207.7295 |  | F | 0.53984 | 79.4219 | 98.7676 | 5 | 60994.9492 | 43769.9414
11:30 |  | 181.3647 |  | F | 0.50164 | 79.3481 | 98.7944 | 5 | 59858.9805 | 42975.4185
12:00 |  | 184.4306 |  | F | 0.67239 | 78.8932 | 98.8004 | 5 | 59984.5547 | 43123.858
12:30 |  | 182.5615 |  | F | 0.53052 | 78.3854 | 98.7948 | 5 | 60930.1953 | 43864.4837
13:00 |  | 184.6277 |  | F | 0.39296 | 78.486 | 98.8144 | 5 | 60767.8672 | 43743.7577
13:30 |  | 178.6152 |  | F | 0.39029 | 78.7463 | 98.8243 | 5 | 60849.7656 | 43774.7228
14:00 |  | 175.0833 |  | F | 0.43208 | 78.7508 | 98.8455 | 5 | 60856.3398 | 43788.2619
14:30 |  | 176.1849 |  | F | 0.50283 | 78.5509 | 98.8674 | 5 | 60859.4766 | 43825.1497
15:00 |  | 177.7134 |  | F | 0.41952 | 78.5894 | 98.8834 | 5 | 61058.8398 | 43971.0033
15:30 |  | 179.4896 |  | F | 0.44936 | 78.8979 | 98.9095 | 5 | 60891.7109 | 43823.777
16:00 |  | 177.3465 |  | F | 0.42151 | 78.7329 | 98.9377 | 5 | 60831.7031 | 43813.5942
16:30 |  | 174.1229 |  | F | 0.39349 | 78.3712 | 98.9561 | 5 | 60869.9219 | 43894.3758
17:00 |  | 174.9199 |  | F | 0.481 | 78.1941 | 98.9864 | 5 | 60830.8672 | 43901.7984
17:30 |  | 171.2096 |  | F | 0.56819 | 78.2548 | 99.0079 | 5 | 60980.6953 | 44011.8732
18:00 |  | 173.0044 |  | F | 0.49048 | 78.7967 | 99.0474 | 5 | 60688.0469 | 43750.6812
18:30 |  | 173.0202 |  | F | 0.42849 | 79.3881 | 99.0714 | 5 | 60626.7656 | 43643.7429
19:00 |  | 167.6778 |  | F | 0.57761 | 78.9364 | 99.097 | 5 | 60065.1172 | 43306.0751
19:30 |  | 173.4694 |  | F | 0.5221 | 77.7577 | 99.1134 | 5 | 56833.9453 | 41120.8909
20:00 |  | 170.049 |  | F | 0.46203 | 76.7742 | 99.1187 | 5 | 57384.3203 | 41638.0145
20:30 |  | 170.4044 |  | F | 0.45576 | 76.1197 | 99.1248 | 5 | 57396.0938 | 41727.1693
21:00 |  | 168.4623 |  | F | 0.43149 | 75.6988 | 99.1357 | 5 | 57448.7852 | 41820.5004
21:30 |  | 169.4607 |  | F | 0.42406 | 75.4414 | 99.144 | 5 | 57361.9492 | 41791.6162
22:00 |  | 165.0018 |  | F | 0.41652 | 75.2205 | 99.1491 | 5 | 57287.2305 | 41765.7726
22:30 |  | 166.2875 |  | F | 0.39552 | 75.1514 | 99.1559 | 5 | 57326.5273 | 41805.5749
23:00 |  | 157.2792 |  | F | 0.39624 | 75.1126 | 99.1541 | 5 | 57346.207 | 41823.8269
23:30 |  | 155.1439 |  | F | 0.40646 | 75.1497 | 99.1531 | 5 | 57608.5273 | 42010.2382
24:00 |  | 148.439 |  | F | 0.39993 | 75.3859 | 99.1551 | 5 | 59560.3008 | 43404.9884
Náhradné hodnoty pre rok 2024 |  | SO2 | CO |  | HF | Teplota | Tlak | H2O |  | Prietok
|  | kg/h | kg/h |  | kg/h | °C | kPa | % |  | m3/h ns
|  | 4.282 | 0 |  | 0.0083273 | 69.6983 | 98.8153 | 0 | 0 | 28614.1811
Prepočítavacie koeficienty (ppm na mg/m3) |  | 2.86 | 1.25
Konštanta vlhkosti |  | 5
Prietok ns = AN_M_PRIETOK*(273.15/(273.15+AN_M_TEPLOTA))*(AN_M_TLAK/101.3)*((100-AN_VLHKOST)/100)
SO2_hmot = (1*AN_M_SO2/1000000)*AN_Prietok_ns
HF_hmot = (1*AN_S_HF/1000000)*AN_Prietok_ns
Označenie SPH
žiadne | platná hodnota
A | SPH > EL
B | SPH > 1,2 EL
C | SPH > 2,0 EL
F | Neplatná hodnota
E | Náhradná hodnota
Prístup do systému:
ecm administrator - konfiguračný prístup
obsluha - prezeranie bez možnosti konfigurácie