## denny
Denný protokol za |  | 2024-02-04
|  | SO2 | CO |  | HF | Teplota | Tlak |  |  | Prietok
Tech.jednotky |  | mg/m3 ns | mg/m3 ns |  | mg/m3 ns | °C | kPa |  |  | m3/h ns
Emisný limit |  | 350 |  |  | 3
I (%) |  | 20 |  |  | 40
N / % SPH > EL+I |  | 0 / 0,0 |  |  | 0 / 0,0
N SPH > 2 EL+I |  | 0 |  |  | 0
PDH [mg/m3 ns] |  | 297.4855 |  | F | 0.44061 | 77.8778 | 98.9672 | 5 | 52616.6404 | 37998.491
N platných SPH |  | 48 | 0 |  | 48 | 48 | 48 | 48 | 48 | 48
N / % SPH F |  | 0 / 0,0 | 48 / 100,0 |  | 0 / 0,0 | 0 / 0,0 | 0 / 0,0 | 0 / 0,0 | 0 / 0,0 | 0 / 0,0
N / % SPH E |  | 0 / 0,0 |  |  | 0 / 0,0 |  |  |  |  | 0 / 0,0
Množstvo ZL [kg] |  | 271.224 | 0 |  | 0.40188 | 0 | 0 | 0 | 0 | 0
Q spal. tis.[m3 ns] |  | 455.9819 |  |  | 455.9819 |  |  |  |  | 455.9819
Výroba |  | x | x |  | 0
Emisný faktor |  | x | x |  | 0
čas | chod | SO2 | CO |  | HF | Teplota | Tlak |  |  | Prietok
|  | mg/m3 ns | mg/m3 ns |  | mg/m3 ns | °C | kPa |  |  | m3/h ns
00:30 |  | 314.3898 |  | F | 0.44433 | 75.7922 | 99.1116 | 5 | 52181.7148 | 37966.8508
01:00 |  | 322.5705 |  | F | 0.48095 | 75.7405 | 99.0926 | 5 | 51881.7617 | 37746.9675
01:30 |  | 305.787 |  | F | 0.44511 | 75.6307 | 99.0702 | 5 | 51912.9453 | 37773.0298
02:00 |  | 302.8012 |  | F | 0.40968 | 75.3691 | 99.0688 | 5 | 51647.6016 | 37607.6359
02:30 |  | 302.7877 |  | F | 0.42865 | 75.2212 | 99.0602 | 5 | 51768.0352 | 37708.0543
03:00 |  | 292.1203 |  | F | 0.43642 | 75.2496 | 99.0493 | 5 | 51706.4609 | 37655.9664
03:30 |  | 288.8408 |  | F | 0.43807 | 75.3721 | 99.0592 | 5 | 51528.4492 | 37516.9076
04:00 |  | 290.2235 |  | F | 0.38726 | 75.5987 | 99.0403 | 5 | 51475.207 | 37446.619
04:30 |  | 308.0588 |  | F | 0.42215 | 75.8856 | 99.0356 | 5 | 51436.1016 | 37385.649
05:00 |  | 296.5023 |  | F | 0.39011 | 76.0821 | 99.0513 | 5 | 51488.4766 | 37408.5889
05:30 |  | 287.678 |  | F | 0.43046 | 76.2577 | 99.0257 | 5 | 51425.2422 | 37334.2306
06:00 |  | 300.577 |  | F | 0.42025 | 76.5157 | 99.0123 | 5 | 51287.0547 | 37201.407
06:30 |  | 305.5152 |  | F | 0.3851 | 76.8188 | 99.014 | 5 | 51455.7031 | 37292.0368
07:00 |  | 309.6243 |  | F | 0.38746 | 77.2247 | 99.0271 | 5 | 51782.6836 | 37490.4769
07:30 |  | 302.4477 |  | F | 0.44353 | 77.5834 | 99.0363 | 5 | 52058.1445 | 37654.8952
08:00 |  | 306.8925 |  | F | 0.39717 | 77.9817 | 99.0433 | 5 | 51466.8516 | 37187.5858
08:30 |  | 306.5739 |  | F | 0.42572 | 78.1152 | 99.0553 | 5 | 51250.0508 | 37021.3561
09:00 |  | 298.2278 |  | F | 0.42799 | 78.0038 | 99.0529 | 5 | 51214.7578 | 37006.6939
09:30 |  | 297.4213 |  | F | 0.42621 | 78.0498 | 99.0773 | 5 | 51118.2852 | 36941.234
10:00 |  | 297.8001 |  | F | 0.42677 | 78.1102 | 99.0579 | 5 | 50995.7852 | 36839.1782
10:30 |  | 300.5002 |  | F | 0.4643 | 78.3404 | 99.0617 | 5 | 50943.4258 | 36778.6348
11:00 |  | 304.8155 |  | F | 0.43443 | 78.6468 | 99.0793 | 5 | 51031.9219 | 36816.9839
11:30 |  | 303.7622 |  | F | 0.42892 | 79.0438 | 99.0599 | 5 | 50952.1094 | 36710.7903
12:00 |  | 284.474 |  | F | 0.42766 | 78.9651 | 99.0436 | 5 | 50947.4062 | 36709.5575
12:30 |  | 273.5023 |  | F | 0.41675 | 78.944 | 99.0262 | 5 | 52299.9336 | 37679.7318
13:00 |  | 271.5115 |  | F | 0.43456 | 78.898 | 99.0034 | 5 | 53552.3906 | 38578.2261
13:30 |  | 328.2116 |  | F | 0.5071 | 78.8091 | 99.0155 | 5 | 53747.0508 | 38732.9747
14:00 |  | 330.5626 |  | F | 0.42568 | 78.8332 | 98.9869 | 5 | 53398.9453 | 38468.3766
14:30 |  | 294.9049 |  | F | 0.48355 | 78.9213 | 98.9576 | 5 | 52741.3594 | 37973.902
15:00 |  | 293.9881 |  | F | 0.49742 | 79.1613 | 98.9551 | 5 | 52495.5938 | 37770.2544
15:30 |  | 276.7013 |  | F | 0.62232 | 79.4949 | 98.9495 | 5 | 52403.1953 | 37665.9752
16:00 |  | 272.3456 |  | F | 0.42533 | 79.8091 | 98.9239 | 5 | 52382.5508 | 37607.8808
16:30 |  | 281.4932 |  | F | 0.47134 | 79.8144 | 98.9099 | 5 | 52320.6758 | 37557.5826
17:00 |  | 268.9007 |  | F | 0.39791 | 79.2836 | 98.8995 | 5 | 52366.6758 | 37643.2633
17:30 |  | 294.6951 |  | F | 0.43091 | 78.7977 | 98.8884 | 5 | 52428.7852 | 37735.6789
18:00 |  | 339.4545 |  | F | 0.47291 | 78.6654 | 98.887 | 5 | 52327.9141 | 37676.7143
18:30 |  | 345.9059 |  | F | 0.40949 | 78.6497 | 98.8781 | 5 | 52543.4062 | 37830.17
19:00 |  | 306.0609 |  | F | 0.46721 | 78.7183 | 98.8663 | 5 | 53124.6758 | 38236.6677
19:30 |  | 268.9995 |  | F | 0.45373 | 78.9084 | 98.859 | 5 | 52724.5781 | 37925.3703
20:00 |  | 277.5672 |  | F | 0.44451 | 78.9961 | 98.8405 | 5 | 53228.2617 | 38270.9773
20:30 |  | 292.433 |  | F | 0.42646 | 78.9317 | 98.8353 | 5 | 53565.6562 | 38518.5909
21:00 |  | 296.0656 |  | F | 0.45591 | 78.7978 | 98.8433 | 5 | 54047.3047 | 38882.8781
21:30 |  | 293.9801 |  | F | 0.48431 | 78.6105 | 98.8338 | 5 | 54050.375 | 38902.0695
22:00 |  | 282.7151 |  | F | 0.42414 | 78.4301 | 98.8068 | 5 | 57174.7656 | 41160.6773
22:30 |  | 286.9571 |  | F | 0.46137 | 78.4815 | 98.7942 | 5 | 57182.4492 | 41154.9296
23:00 |  | 286.0482 |  | F | 0.45867 | 78.3891 | 98.7479 | 5 | 57168.0156 | 41136.067
23:30 |  | 291.3243 |  | F | 0.45098 | 78.2047 | 98.727 | 5 | 56671.9141 | 40791.8467
24:00 |  | 294.583 |  | F | 0.41822 | 77.988 | 98.7052 | 5 | 56696.0898 | 40825.4345
Náhradné hodnoty pre rok 2024 |  | SO2 | CO |  | HF | Teplota | Tlak | H2O |  | Prietok
|  | kg/h | kg/h |  | kg/h | °C | kPa | % |  | m3/h ns
|  | 4.282 | 0 |  | 0.0083273 | 69.6983 | 98.8153 | 0 | 0 | 28614.1811
Prepočítavacie koeficienty (ppm na mg/m3) |  | 2.86 | 1.25
Konštanta vlhkosti |  | 5
Prietok ns = AN_M_PRIETOK*(273.15/(273.15+AN_M_TEPLOTA))*(AN_M_TLAK/101.3)*((100-AN_VLHKOST)/100)
SO2_hmot = (1*AN_M_SO2/1000000)*AN_Prietok_ns
HF_hmot = (1*AN_S_HF/1000000)*AN_Prietok_ns
Označenie SPH
žiadne | platná hodnota
A | SPH > EL
B | SPH > 1,2 EL
C | SPH > 2,0 EL
F | Neplatná hodnota
E | Náhradná hodnota
Prístup do systému:
ecm administrator - konfiguračný prístup
obsluha - prezeranie bez možnosti konfigurácie