## denny
Denný protokol za |  | 2024-01-31
|  | SO2 |  | CO |  | HF | Teplota | Tlak |  |  | Prietok
Tech.jednotky |  | mg/m3 ns |  | mg/m3 ns |  | mg/m3 ns | °C | kPa |  |  | m3/h ns
Emisný limit |  | 350 |  |  |  | 3
I (%) |  | 20 |  |  |  | 40
N / % SPH > EL+I |  | 0 / 0,0 |  |  |  | 0 / 0,0
N SPH > 2 EL+I |  | 0 |  |  |  | 0
PDH [mg/m3 ns] |  | 189.1946 |  |  | F | 0.43887 | 76.4322 | 100.0238 | 5 | 58014.3802 | 42520.1977
N platných SPH |  | 47 |  | 0 |  | 48 | 48 | 48 | 48 | 48 | 48
N / % SPH F |  | 1 / 2,1 |  | 48 / 100,0 |  | 0 / 0,0 | 0 / 0,0 | 0 / 0,0 | 0 / 0,0 | 0 / 0,0 | 0 / 0,0
N / % SPH E |  | 1 / 2,1 |  |  |  | 0 / 0,0 |  |  |  |  | 0 / 0,0
Množstvo ZL [kg] |  | 188.9013 |  | 0 |  | 0.44746 | 0 | 0 | 0 | 0 | 0
Q spal. tis.[m3 ns] |  | 510.2424 |  |  |  | 510.2424 |  |  |  |  | 510.2424
Výroba |  | x |  | x |  | 0
Emisný faktor |  | x |  | x |  | 0
čas | chod | SO2 |  | CO |  | HF | Teplota | Tlak |  |  | Prietok
|  | mg/m3 ns |  | mg/m3 ns |  | mg/m3 ns | °C | kPa |  |  | m3/h ns
00:30 |  | 186.7493 |  |  | F | 0.45904 | 77.7603 | 100.221 | 5 | 56178.293 | 41100.4453
01:00 |  | 191.1923 |  |  | F | 0.42416 | 76.8872 | 100.2177 | 5 | 56243.1133 | 41249.1315
01:30 |  | 195.445 |  |  | F | 0.40517 | 76.2279 | 100.2098 | 5 | 55998.0703 | 41143.6946
02:00 |  | 194.3582 |  |  | F | 0.43928 | 76.0264 | 100.1992 | 5 | 55982.2227 | 41151.4132
02:30 |  | 198.1749 |  |  | F | 0.40365 | 76.1313 | 100.1816 | 5 | 56194.2188 | 41287.6041
03:00 |  | 206.9845 |  |  | F | 0.46561 | 76.4871 | 100.1667 | 5 | 56194.5781 | 41239.6982
03:30 |  | 203.1569 |  |  | F | 0.55285 | 76.9411 | 100.1339 | 5 | 55955.9375 | 40997.912
04:00 |  | 197.271 |  |  | F | 0.51599 | 76.8572 | 100.1301 | 5 | 56027.3047 | 41058.4551
04:30 |  | 187.1496 |  |  | F | 0.43744 | 76.7429 | 100.1113 | 5 | 55965.9258 | 41019.1867
05:00 |  | 185.4152 |  |  | F | 0.44385 | 76.8483 | 100.1003 | 5 | 56127.0898 | 41120.3851
05:30 |  | 186.7095 |  |  | F | 0.46894 | 76.532 | 100.104 | 5 | 56216.7188 | 41224.8361
06:00 |  | 198.9216 |  |  | F | 0.43021 | 76.2662 | 100.0932 | 5 | 56198.4961 | 41238.3941
06:30 |  | 196.4602 |  |  | F | 0.43664 | 76.3342 | 100.0866 | 5 | 56087.707 | 41146.3486
07:00 |  | 200.2524 |  |  | F | 0.43681 | 76.2641 | 100.0809 | 5 | 56143.4102 | 41193.1381
07:30 |  | 191.306 |  |  | F | 0.55056 | 76.1139 | 100.0669 | 5 | 57637.2148 | 42301.4293
08:00 |  | 173.6962 |  |  | F | 0.4029 | 75.9071 | 100.0728 | 5 | 57743.5156 | 42407.0521
08:30 |  | 178.9804 |  |  | F | 0.39637 | 75.947 | 100.078 | 5 | 57789.3828 | 42438.0848
09:00 |  | 180.3996 |  |  | F | 0.47611 | 75.8651 | 100.0837 | 5 | 57364.3125 | 42138.2119
09:30 |  | 183.55 |  |  | F | 0.45807 | 75.6945 | 100.0874 | 5 | 56806.6719 | 41750.555
10:00 |  | 197.5164 |  |  | F | 0.41473 | 75.5229 | 100.0928 | 5 | 56940.5977 | 41871.8284
10:30 |  | 222.0183 |  |  | F | 0.42748 | 75.5577 | 100.0833 | 5 | 56903.8164 | 41836.6274
11:00 |  | 221.5357 |  |  | F | 0.4091 | 75.5128 | 100.063 | 5 | 56697.8008 | 41682.0773
11:30 |  | 217.8981 |  |  | F | 0.38644 | 75.5308 | 100.0389 | 5 | 57161.7422 | 42010.8798
12:00 |  |  | F |  | F | 0.39962 | 75.6891 | 100.0229 | 5 | 58228.2148 | 42768.3941
12:30 |  | 231.6054 |  |  | F | 0.38983 | 75.8997 | 100.0074 | 5 | 58818.0977 | 43168.9163
13:00 |  | 203.8427 |  |  | F | 0.40081 | 76.0878 | 99.9969 | 5 | 58710.2148 | 43062.0212
13:30 |  | 180.0185 |  |  | F | 0.4186 | 76.2772 | 99.984 | 5 | 58625.8477 | 42971.2782
14:00 |  | 190.9934 |  |  | F | 0.41401 | 76.5782 | 99.9744 | 5 | 58732.5039 | 43008.26
14:30 |  | 200.6052 |  |  | F | 0.38561 | 76.998 | 99.964 | 5 | 58584.2305 | 42843.8071
15:00 |  | 205.4033 |  |  | F | 0.38883 | 77.3185 | 99.965 | 5 | 58528.0859 | 42764.0366
15:30 |  | 196.9803 |  |  | F | 0.39794 | 77.2015 | 99.9543 | 5 | 58496.4297 | 42750.5899
16:00 |  | 201.3067 |  |  | F | 0.45903 | 77.0196 | 99.9616 | 5 | 58450.9023 | 42742.6481
16:30 |  | 189.8801 |  |  | F | 0.52158 | 76.9622 | 99.9694 | 5 | 58312.2344 | 42651.5404
17:00 |  | 178.438 |  |  | F | 0.51702 | 77.0039 | 99.9709 | 5 | 58351.5469 | 42675.8562
17:30 |  | 173.7263 |  |  | F | 0.46692 | 77.0726 | 99.9723 | 5 | 58235.3945 | 42583.1474
18:00 |  | 170.5162 |  |  | F | 0.50201 | 77.3075 | 99.9757 | 5 | 58349.3555 | 42639.3312
18:30 |  | 164.3839 |  |  | F | 0.45392 | 77.6648 | 99.9637 | 5 | 58257.5352 | 42523.7952
19:00 |  | 165.6035 |  |  | F | 0.42118 | 78.0124 | 99.9478 | 5 | 59118.1562 | 43102.4156
19:30 |  | 166.0123 |  |  | F | 0.44574 | 78.1937 | 99.9577 | 5 | 60732.8164 | 44261.1794
20:00 |  | 167.6233 |  |  | F | 0.46566 | 77.6919 | 99.9655 | 5 | 60874.6445 | 44431.4322
20:30 |  | 167.7504 |  |  | F | 0.40979 | 77.0375 | 99.9385 | 5 | 60733.1406 | 44399.024
21:00 |  | 173.4559 |  |  | F | 0.40657 | 76.4353 | 99.9334 | 5 | 61074.7031 | 44723.3499
21:30 |  | 173.3683 |  |  | F | 0.40518 | 76.0335 | 99.9006 | 5 | 61173.5078 | 44832.5086
22:00 |  | 171.3746 |  |  | F | 0.42309 | 75.6263 | 99.8717 | 5 | 61111.3789 | 44826.2971
22:30 |  | 178.3012 |  |  | F | 0.42298 | 75.4069 | 99.84 | 5 | 60298.2539 | 44243.6721
23:00 |  | 180.0426 |  |  | F | 0.44258 | 75.1904 | 99.8187 | 5 | 60110.0039 | 44123.5347
23:30 |  | 180.462 |  |  | F | 0.41221 | 75.0348 | 99.7989 | 5 | 60143.5664 | 44159.1442
24:00 |  | 185.3087 |  |  | F | 0.45345 | 75.0445 | 99.7847 | 5 | 60081.3438 | 44105.92
Náhradné hodnoty pre rok 2024 |  | SO2 |  | CO |  | HF | Teplota | Tlak | H2O |  | Prietok
|  | kg/h |  | kg/h |  | kg/h | °C | kPa | % |  | m3/h ns
|  | 4.282 |  | 0 |  | 0.0083273 | 69.6983 | 98.8153 | 0 | 0 | 28614.1811
Prepočítavacie koeficienty (ppm na mg/m3) |  | 2.86 |  | 1.25
Konštanta vlhkosti |  | 5
Prietok ns = AN_M_PRIETOK*(273.15/(273.15+AN_M_TEPLOTA))*(AN_M_TLAK/101.3)*((100-AN_VLHKOST)/100)
SO2_hmot = (1*AN_M_SO2/1000000)*AN_Prietok_ns
HF_hmot = (1*AN_S_HF/1000000)*AN_Prietok_ns
Označenie SPH
žiadne | platná hodnota
A | SPH > EL
B | SPH > 1,2 EL
C | SPH > 2,0 EL
F | Neplatná hodnota
E | Náhradná hodnota
Prístup do systému:
ecm administrator - konfiguračný prístup
obsluha - prezeranie bez možnosti konfigurácie