## denny
Denný protokol za |  | 2022-06-04
|  | SO2 | CO |  | HF
Tech.jednotky |  | mg/m3 ns | mg/m3 ns |  | mg/m3 ns
Emisný limit |  | 350 |  |  | 3
I (%) |  | 20 |  |  | 40
N / % SPH > EL+I |  | 0 / 0,0 |  |  | 0 / 0,0
N SPH > 2 EL |  | 0 |  |  | 0
PDH [mg/m3 ns] |  | 167.556 |  | F | 0.53119
N platných SPH |  | 48 | 0 |  | 48
N / % SPH F |  | 0 / 0,0 | 48 / 100,0 |  | 0 / 0,0
N / % SPH E |  | 0 / 0,0 |  |  | 0 / 0,0
Množstvo ZL [kg] |  | 177.118 |  |  | 0.56049
Q spal. tis.[m3 ns] |  | 1058.3723 |  |  | 1058.3723
Výroba |  | x | x |  | 288700
Emisný faktor |  | x | x |  | 1.9414e-06
čas | chod | SO2 | CO |  | HF | Teplota | Tlak | H2O | Prietok | Prietok
|  | mg/m3 ns | mg/m3 ns |  | mg/m3 ns | °C | kPa | % | m3/h | m3/h ns
00:30 |  | 143.9037 |  | F | 0.37599 | 80.0471 | 99.4836 | 5 | 62014.6055 | 44744.8991
01:00 |  | 142.1346 |  | F | 0.37598 | 80.0798 | 99.4507 | 5 | 62097.7656 | 44785.9589
01:30 |  | 145.4229 |  | F | 0.37693 | 79.7133 | 99.4258 | 5 | 61910.1055 | 44685.7944
02:00 |  | 138.5054 |  | F | 0.37606 | 79.3383 | 99.4096 | 5 | 62437.2188 | 45106.8673
02:30 |  | 118.5967 |  | F | 0.37599 | 79.3128 | 99.3793 | 5 | 62838.5781 | 45386.2321
03:00 |  | 127.7375 |  | F | 0.37599 | 79.4509 | 99.3582 | 5 | 62001.0781 | 44754.3169
03:30 |  | 140.3385 |  | F | 0.37598 | 79.5667 | 99.3675 | 5 | 59715.9219 | 43094.6996
04:00 |  | 115.4926 |  | F | 0.37597 | 79.5188 | 99.3577 | 5 | 60148.2109 | 43408.2863
04:30 |  | 117.3678 |  | F | 0.37597 | 79.5269 | 99.3491 | 5 | 60212.457 | 43449.8774
05:00 |  | 125.8748 |  | F | 0.37596 | 79.5124 | 99.3266 | 5 | 60113.9336 | 43370.7328
05:30 |  | 126.4668 |  | F | 0.47026 | 79.5667 | 99.3313 | 5 | 60371.3008 | 43551.7661
06:00 |  | 122.7262 |  | F | 0.67165 | 79.8635 | 99.3212 | 5 | 60757.2656 | 43788.944
06:30 |  | 124.198 |  | F | 0.85024 | 80.0502 | 99.3057 | 5 | 60604.6641 | 43649.0351
07:00 |  | 127.0159 |  | F | 0.89506 | 79.7362 | 99.3042 | 5 | 60260.9062 | 43439.3865
07:30 |  | 121.1112 |  | F | 0.98026 | 79.4969 | 99.2996 | 5 | 60283.2461 | 43482.9785
08:00 |  | 109.398 |  | F | 0.93732 | 79.381 | 99.2952 | 5 | 60290.2656 | 43500.4347
08:30 |  | 104.5076 |  | F | 0.78626 | 79.4354 | 99.3029 | 5 | 60536.7969 | 43674.9486
09:00 |  | 115.8554 |  | F | 0.42957 | 79.5875 | 99.3132 | 5 | 60789.6602 | 43843.0246
09:30 |  | 109.3488 |  | F | 0.37601 | 79.7038 | 99.3131 | 5 | 62784.1055 | 45266.4679
10:00 |  | 106.1758 |  | F | 0.37602 | 79.7347 | 99.302 | 5 | 63333.332 | 45653.3874
10:30 |  | 110.6554 |  | F | 0.37606 | 79.6315 | 99.3109 | 5 | 63107.5742 | 45508.0327
11:00 |  | 116.3074 |  | F | 0.37608 | 79.5621 | 99.3171 | 5 | 62817.2305 | 45310.3815
11:30 |  | 124.3878 |  | F | 0.37604 | 79.4878 | 99.3311 | 5 | 61512.8477 | 44385.1338
12:00 |  | 131.7604 |  | F | 0.37601 | 79.6164 | 99.3341 | 5 | 60795.6992 | 43853.0036
12:30 |  | 149.8254 |  | F | 0.37604 | 79.8053 | 99.3555 | 5 | 60724.4727 | 43787.631
13:00 |  | 173.9114 |  | F | 0.37609 | 79.9904 | 99.3612 | 5 | 60719.0117 | 43763.2343
13:30 |  | 183.2185 |  | F | 0.37607 | 80.1718 | 99.3626 | 5 | 60779.3359 | 43784.8411
14:00 |  | 209.0057 |  | F | 0.37607 | 80.4876 | 99.3694 | 5 | 59640.2969 | 42928.8641
14:30 |  | 217.1195 |  | F | 0.37738 | 80.7821 | 99.3846 | 5 | 59772.1992 | 42994.5989
15:00 |  | 223.0615 |  | F | 0.50046 | 81.1115 | 99.3906 | 5 | 60138.8398 | 43220.7073
15:30 |  | 222.5982 |  | F | 0.71076 | 81.4894 | 99.3779 | 5 | 60012.457 | 43078.3972
16:00 |  | 220.196 |  | F | 0.72166 | 81.4423 | 99.3631 | 5 | 59772.1758 | 42905.2472
16:30 |  | 223.0686 |  | F | 0.80808 | 80.9822 | 99.3681 | 5 | 58745.8164 | 42225.4216
17:00 |  | 230.2496 |  | F | 0.77009 | 80.6392 | 99.3673 | 5 | 58771.8555 | 42284.737
17:30 |  | 233.973 |  | F | 0.67107 | 80.5757 | 99.3637 | 5 | 59351.3242 | 42707.7873
18:00 |  | 232.5631 |  | F | 0.62861 | 80.3915 | 99.3773 | 5 | 60508.6641 | 43569.2062
18:30 |  | 231.7437 |  | F | 0.6392 | 80.4469 | 99.3816 | 5 | 63831.9727 | 45956.948
19:00 |  | 240.3231 |  | F | 0.57856 | 80.6333 | 99.3884 | 5 | 62226.1445 | 44780.2835
19:30 |  | 246.9807 |  | F | 0.55256 | 80.9009 | 99.4148 | 5 | 61989.9805 | 44588.4397
20:00 |  | 248.3528 |  | F | 0.60452 | 81.1308 | 99.4311 | 5 | 61768.5156 | 44407.5902
20:30 |  | 250.4221 |  | F | 0.69362 | 81.1273 | 99.4501 | 5 | 61738.4961 | 44394.9079
21:00 |  | 220.4175 |  | F | 0.75736 | 80.4857 | 99.4783 | 5 | 61640.2031 | 44417.2598
21:30 |  | 208.8458 |  | F | 0.78291 | 80.0757 | 99.4967 | 5 | 61765.2656 | 44567.2725
22:00 |  | 200.039 |  | F | 0.63778 | 79.8667 | 99.4898 | 5 | 61728.7773 | 44564.2204
22:30 |  | 190.4791 |  | F | 0.3928 | 79.8139 | 99.4824 | 5 | 61720.9883 | 44561.9422
23:00 |  | 173.3987 |  | F | 0.37599 | 79.9222 | 99.4785 | 5 | 62636.0039 | 45206.9596
23:30 |  | 169.9836 |  | F | 0.37598 | 80.1725 | 99.4807 | 5 | 62274.1367 | 44914.921
24:00 |  | 177.6198 |  | F | 0.37597 | 80.3035 | 99.4523 | 5 | 63041.625 | 45438.6536
Náhradné hodnoty pre rok 2022 |  | SO2 | CO |  | HF | Teplota | Tlak | H2O |  | Prietok
|  | kg/h | kg/h |  | kg/h | °C | kPa | % |  | m3/h ns
|  | 9.6361 | 0 |  | 0.027831 | 79.8006 | 98.9325 | 0 | 0 | 58870.6857
Prepočítavacie koeficienty (ppm na mg/m3) |  | 2.86 | 1.25
Konštanta vlhkosti |  | 0.8
Prietok ns = AN_M_PRIETOK*(273.15/(273.15+AN_M_TEPLOTA))*(AN_M_TLAK/101.3)*((100-AN_VLHKOST)/100)
SO2_hmot = (1*AN_M_SO2/1000000)*AN_Prietok_ns
HF_hmot = (1*AN_S_HF/1000000)*AN_Prietok_ns
Označenie SPH
žiadne | platná hodnota
A | SPH > EL
B | SPH > 1,2 EL
C | SPH > 2,0 EL
F | Neplatná hodnota
E | Náhradná hodnota
Prístup do systému:
ecm administrator - konfiguračný prístup
obsluha - prezeranie bez možnosti konfigurácie