## denny
Denný protokol za |  | 2023-11-24
|  | SO2 | CO |  | HF | Teplota | Tlak |  |  | Prietok
Tech.jednotky |  | mg/m3 ns | mg/m3 ns |  | mg/m3 ns | °C | kPa |  |  | m3/h ns
Emisný limit |  | 350 |  |  | 3
I (%) |  | 20 |  |  | 40
N / % SPH > EL+I |  | 0 / 0,0 |  |  | 0 / 0,0
N SPH > 2 EL+I |  | 0 |  |  | 0
PDH [mg/m3 ns] |  | 72.4646 |  | F | 0.39289 | 66.6087 | 97.6016 | 5 | 37208.9587 | 27377.1058
N platných SPH |  | 48 | 0 |  | 48 | 48 | 48 | 48 | 48 | 48
N / % SPH F |  | 0 / 0,0 | 48 / 100,0 |  | 0 / 0,0 | 0 / 0,0 | 0 / 0,0 | 0 / 0,0 | 0 / 0,0 | 0 / 0,0
N / % SPH E |  | 0 / 0,0 |  |  | 0 / 0,0 |  |  |  |  | 0 / 0,0
Množstvo ZL [kg] |  | 48.2321 | 0 |  | 0.25803 | 0 | 0 | 0 | 0 | 0
Q spal. tis.[m3 ns] |  | 328.5253 |  |  | 328.5253 |  |  |  |  | 328.5253
Výroba |  | x | x |  | 0
Emisný faktor |  | x | x |  | 0
čas | chod | SO2 | CO |  | HF | Teplota | Tlak |  |  | Prietok
|  | mg/m3 ns | mg/m3 ns |  | mg/m3 ns | °C | kPa |  |  | m3/h ns
00:30 |  | 13.6113 |  | F | 0.39007 | 58.4288 | 98.0291 | 5 | 35547.3789 | 26920.995
01:00 |  | 15.9527 |  | F | 0.39247 | 58.8437 | 98.0061 | 5 | 35519.7578 | 26860.1517
01:30 |  | 17.9398 |  | F | 0.3935 | 59.3825 | 97.9724 | 5 | 35372.707 | 26696.4489
02:00 |  | 12.195 |  | F | 0.39061 | 59.9862 | 97.9245 | 5 | 35274.207 | 26560.8701
02:30 |  | 3.857 |  | F | 0.38969 | 60.5022 | 97.9063 | 5 | 35014.2266 | 26319.4356
03:00 |  | 4.7621 |  | F | 0.39105 | 61.0505 | 97.8715 | 5 | 35103.6523 | 26334.0114
03:30 |  | 10.6885 |  | F | 0.39569 | 61.5498 | 97.8201 | 5 | 35328.4531 | 26449.2074
04:00 |  | 22.084 |  | F | 0.38644 | 62.007 | 97.7597 | 5 | 35859.9961 | 26793.9854
04:30 |  | 14.8776 |  | F | 0.39026 | 62.5086 | 97.7087 | 5 | 35859.6641 | 26739.7405
05:00 |  | 10.2784 |  | F | 0.39354 | 63.0342 | 97.673 | 5 | 35797.418 | 26641.8447
05:30 |  | 23.2731 |  | F | 0.3923 | 63.5906 | 97.6565 | 5 | 36099.3789 | 26817.6414
06:00 |  | 56.7868 |  | F | 0.39312 | 64.0687 | 97.6121 | 5 | 36330.3203 | 26938.7099
06:30 |  | 53.3783 |  | F | 0.39791 | 64.359 | 97.6033 | 5 | 36070.8555 | 26720.9028
07:00 |  | 25.4354 |  | F | 0.39266 | 64.7536 | 97.6279 | 5 | 35550.9531 | 26311.6437
07:30 |  | 20.157 |  | F | 0.39822 | 65.1552 | 97.6681 | 5 | 35574.1602 | 26308.3871
08:00 |  | 18.2147 |  | F | 0.39824 | 65.4436 | 97.6354 | 5 | 34903.5039 | 25781.7714
08:30 |  | 42.1538 |  | F | 0.392 | 66.2746 | 97.6608 | 5 | 36198.5664 | 26679.8795
09:00 |  | 25.7477 |  | F | 0.3898 | 66.2857 | 97.6627 | 5 | 35134.1406 | 25895.0053
09:30 |  | 40.919 |  | F | 0.41718 | 60.2968 | 97.6796 | 5 | 35493.4688 | 26634.2866
10:00 |  | 120.0111 |  | F | 0.40087 | 49.9108 | 97.6921 | 5 | 37024.1055 | 28679.7301
10:30 |  | 93.0102 |  | F | 0.39248 | 55.5264 | 97.6732 | 5 | 37450.8867 | 28509.1684
11:00 |  | 83.1332 |  | F | 0.39535 | 59.3831 | 97.6361 | 5 | 37415.6797 | 28141.3282
11:30 |  | 78.9376 |  | F | 0.38948 | 61.7539 | 97.5877 | 5 | 37271.2109 | 27820.4291
12:00 |  | 73.3701 |  | F | 0.40727 | 63.6641 | 97.5919 | 5 | 37178.4336 | 27594.9853
12:30 |  | 69.8854 |  | F | 0.3845 | 65.2452 | 97.5681 | 5 | 37531.5391 | 27720.1425
13:00 |  | 80.0898 |  | F | 0.38376 | 66.7231 | 97.5438 | 5 | 38540.0391 | 28334.147
13:30 |  | 80.5133 |  | F | 0.38984 | 68.2764 | 97.5239 | 5 | 38464.9492 | 28144.5725
14:00 |  | 71.3882 |  | F | 0.39296 | 69.5404 | 97.4879 | 5 | 38376.3633 | 27965.8515
14:30 |  | 64.0716 |  | F | 0.39256 | 70.678 | 97.4634 | 5 | 38394.0703 | 27879.1528
15:00 |  | 60.6386 |  | F | 0.39187 | 71.7878 | 97.4401 | 5 | 38439.5938 | 27815.7626
15:30 |  | 62.9513 |  | F | 0.39253 | 72.7779 | 97.4396 | 5 | 38181.5586 | 27549.8312
16:00 |  | 66.4093 |  | F | 0.38904 | 73.6449 | 97.4221 | 5 | 38044.9375 | 27377.6974
16:30 |  | 115.2723 |  | F | 0.3969 | 74.5481 | 97.4397 | 5 | 38096.6406 | 27348.6424
17:00 |  | 96.2678 |  | F | 0.39354 | 75.3492 | 97.4525 | 5 | 37926.3008 | 27167.3302
17:30 |  | 110.811 |  | F | 0.38887 | 75.7209 | 97.4591 | 5 | 37973.3164 | 27173.8906
18:00 |  | 133.0174 |  | F | 0.39023 | 75.1721 | 97.4957 | 5 | 37751.6055 | 27067.937
18:30 |  | 141.3022 |  | F | 0.38555 | 74.9737 | 97.4922 | 5 | 37450.4805 | 26866.3732
19:00 |  | 139.9663 |  | F | 0.38689 | 75.0662 | 97.5024 | 5 | 37175.0156 | 26664.4694
19:30 |  | 154.809 |  | F | 0.39618 | 74.5446 | 97.5012 | 5 | 34043.875 | 24454.9187
20:00 |  | 97.8709 |  | F | 0.39327 | 75.1606 | 97.4815 | 5 | 40511.1055 | 29043.2503
20:30 |  | 100.8145 |  | F | 0.41133 | 74.7305 | 97.4393 | 5 | 40893.7578 | 29341.1067
21:00 |  | 109.3493 |  | F | 0.38895 | 73.7918 | 97.4502 | 5 | 39807.0156 | 28641.8636
21:30 |  | 118.8745 |  | F | 0.39126 | 72.5643 | 97.4558 | 5 | 39458.9805 | 28493.8732
22:00 |  | 123.8049 |  | F | 0.38726 | 71.0851 | 97.4597 | 5 | 39442.7617 | 28605.6946
22:30 |  | 126.2083 |  | F | 0.39209 | 69.4654 | 97.4303 | 5 | 39521.1797 | 28789.3867
23:00 |  | 131.6628 |  | F | 0.39588 | 67.7944 | 97.4239 | 5 | 39588.7422 | 28978.0288
23:30 |  | 152.4946 |  | F | 0.38827 | 66.1901 | 97.4234 | 5 | 39597.3008 | 29121.1918
24:00 |  | 189.0551 |  | F | 0.3852 | 64.6267 | 97.4242 | 5 | 38445.7656 | 28405.4045
Náhradné hodnoty pre rok 2023 |  | SO2 | CO |  | HF | Teplota | Tlak | H2O |  | Prietok
|  | kg/h | kg/h |  | kg/h | °C | kPa | % |  | m3/h ns
|  | 6.0338 | 0 |  | 0.020196 | 72.9566 | 99.0641 | 0 | 0 | 43245.6011
Prepočítavacie koeficienty (ppm na mg/m3) |  | 2.86 | 1.25
Konštanta vlhkosti |  | 5
Prietok ns = AN_M_PRIETOK*(273.15/(273.15+AN_M_TEPLOTA))*(AN_M_TLAK/101.3)*((100-AN_VLHKOST)/100)
SO2_hmot = (1*AN_M_SO2/1000000)*AN_Prietok_ns
HF_hmot = (1*AN_S_HF/1000000)*AN_Prietok_ns
Označenie SPH
žiadne | platná hodnota
A | SPH > EL
B | SPH > 1,2 EL
C | SPH > 2,0 EL
F | Neplatná hodnota
E | Náhradná hodnota
Prístup do systému:
ecm administrator - konfiguračný prístup
obsluha - prezeranie bez možnosti konfigurácie