## denny
Denný protokol za |  | 2022-03-23
|  | SO2 | CO | HF
Tech.jednotky |  | mg/m3 ns | mg/m3 ns | mg/m3 ns
Emisný limit |  | 350 |  | 1
I (%) |  | 20 |  | 40
N / % SPH > EL+I |  | 0 / 0,0 |  | 0 / 0,0
N SPH > 2 EL |  | 0 |  | 0
PDH [mg/m3 ns] |  | 96.075 | 982.5822 | 0.36139
N platných SPH |  | 48 | 48 | 48
N / % SPH F |  | 0 / 0,0 | 0 / 0,0 | 0 / 0,0
N / % SPH E |  | 0 / 0,0 | 0 / 0,0 | 0 / 0,0
Množstvo ZL [kg] |  | 1720.442 | 17575.7058 | 6.4709
Q spal. tis.[m3 ns] |  | 17910.1802 | 17910.1802 | 17910.1802
Výroba |  | x | x | 279875
Emisný faktor |  | x | x | 2.3121e-05
čas | chod | SO2 | CO | HF | Teplota | Tlak | H2O | Prietok | Prietok
|  | mg/m3 ns | mg/m3 ns | mg/m3 ns | °C | kPa | % | m3/h | m3/h ns
00:30 |  | 108.157 | 872.8474 | 0.11826 | 82.1712 | 99.7771 | 0.8 | 1002792.5 | 753224.0272
01:00 |  | 105.1725 | 890.2742 | 0.47691 | 81.7232 | 99.7773 | 0.8 | 1003758.8125 | 754903.5434
01:30 |  | 102.681 | 898.0627 | 0.48553 | 81.1942 | 99.7794 | 0.8 | 1003185.5 | 755614.285
02:00 |  | 108.4829 | 899.4852 | 0.74345 | 80.6659 | 99.7603 | 0.8 | 1004629.1875 | 757686.4531
02:30 |  | 106.8462 | 906.9209 | 0.29415 | 80.2724 | 99.7434 | 0.8 | 1003282.625 | 757385.247
03:00 |  | 103.1039 | 900.4327 | 0.48499 | 79.7962 | 99.7221 | 0.8 | 1004239.625 | 758968.3044
03:30 |  | 98.8076 | 893.6423 | 0.49483 | 79.4477 | 99.7184 | 0.8 | 1003795.1875 | 759354.3339
04:00 |  | 92.6154 | 891.296 | 0.47778 | 79.0747 | 99.7171 | 0.8 | 1004494.75 | 760678.2537
04:30 |  | 86.772 | 902.2051 | 0.41525 | 78.7687 | 99.7178 | 0.8 | 1004924.5625 | 761670.6009
05:00 |  | 83.6078 | 891.0815 | 0.35376 | 78.4989 | 99.7283 | 0.8 | 1004208.0625 | 761791.9526
05:30 |  | 83.0659 | 880.7806 | 0.16186 | 78.3537 | 99.7411 | 0.8 | 1003518.625 | 761681.2494
06:00 |  | 83.8601 | 869.8914 | 0.35667 | 78.1006 | 99.746 | 0.8 | 1004657.75 | 763132.3923
06:30 |  | 86.1572 | 854.1221 | 0.16821 | 77.8214 | 99.7549 | 0.8 | 1004711.375 | 763848.6476
07:00 |  | 94.6225 | 839.9858 | 0.30661 | 77.9337 | 99.7591 | 0.8 | 1004153.25 | 763212.4891
07:30 |  | 99.6568 | 838.8223 | 0.13253 | 78.7957 | 99.7593 | 0.8 | 1004831.125 | 761858.3421
08:00 |  | 100.9048 | 826.6495 | 0.42265 | 79.6663 | 99.7575 | 0.8 | 1004145.75 | 759446.5978
08:30 |  | 106.8081 | 820.448 | 0.42554 | 80.191 | 99.7667 | 0.8 | 1002502.25 | 757147.4546
09:00 |  | 112.4298 | 829.3889 | 0.40343 | 81.2883 | 99.7547 | 0.8 | 1001365.375 | 753856.2367
09:30 |  | 107.7721 | 918.4913 | 0.29309 | 84.9386 | 99.4574 | 0.8 | 1008899.8125 | 749545.6772
10:00 |  | 107.8151 | 935.8336 | 0.28749 | 85.8433 | 99.4019 | 0.8 | 1006287.125 | 745304.5171
10:30 |  | 97.055 | 1069.202 | 0.40697 | 87.715 | 98.8764 | 0.79999 | 1012817 | 742304.8559
11:00 |  | 95.334 | 1081.312 | 0.32355 | 87.715 | 98.8764 | 0.79999 | 1012817 | 742304.8559
11:30 |  | 87.3021 | 1076.654 | 0.32017 | 87.715 | 98.8764 | 0.79999 | 1012817 | 742304.8559
12:00 |  | 88.4681 | 1069.312 | 0.377 | 87.715 | 98.8764 | 0.79999 | 1012817 | 742304.8559
12:30 |  | 89.3252 | 1064.2584 | 0.39043 | 87.715 | 98.8764 | 0.79999 | 1012817 | 742304.8559
13:00 |  | 90.2926 | 1059.991 | 0.3475 | 89.4112 | 98.9374 | 0.79999 | 1014146 | 740258.047
13:30 |  | 155.855 | 1086.858 | 0.3156 | 91.0861 | 99.4243 | 0.79999 | 1003942 | 733029.6448
14:00 |  | 89.9261 | 1080.6751 | 0.31927 | 91.9468 | 99.3804 | 0.79999 | 1004757 | 731572.0065
14:30 |  | 93.8829 | 1052.365 | 0.33956 | 92.4341 | 99.3386 | 0.79999 | 1004860 | 730364.5054
15:00 |  | 93.8621 | 1060.991 | 0.35938 | 93.082 | 99.3036 | 0.79999 | 1006845 | 730255.1538
15:30 |  | 89.1849 | 1094.775 | 0.34217 | 93.6632 | 99.2622 | 0.79999 | 1006638 | 728644.4363
16:00 |  | 92.5353 | 1095.224 | 0.35325 | 94.2217 | 99.2309 | 0.79999 | 1005694 | 726625.6259
16:30 |  | 98.7955 | 1059.321 | 0.41137 | 94.9378 | 99.2057 | 0.79999 | 1007922 | 726633.5131
17:00 |  | 98.6409 | 1047.042 | 0.41764 | 95.2391 | 99.194 | 0.79999 | 1009711 | 727242.6314
17:30 |  | 100.1771 | 1053.023 | 0.4289 | 94.5835 | 99.1769 | 0.79999 | 1010709 | 729133.1684
18:00 |  | 100.419 | 1048.197 | 0.42628 | 94.432 | 99.1703 | 0.79999 | 1008240 | 727603.6096
18:30 |  | 99.3346 | 1039.948 | 0.41848 | 94.0069 | 99.1825 | 0.79999 | 1009942 | 729765.5757
19:00 |  | 93.8732 | 1067.322 | 0.35631 | 92.8977 | 99.1932 | 0.79999 | 1010062 | 732142.3943
19:30 |  | 90.6316 | 1052.76 | 0.30904 | 91.7687 | 99.2015 | 0.79999 | 1010875 | 735060.3416
20:00 |  | 92.2406 | 1025.392 | 0.33964 | 90.6892 | 99.208 | 0.79999 | 1011684 | 737879.6068
20:30 |  | 87.7427 | 1041.303 | 0.37541 | 89.6122 | 99.2108 | 0.79999 | 1013775 | 741621.2347
21:00 |  | 84.9769 | 1040.823 | 0.37911 | 89.1056 | 99.2117 | 0.79999 | 1014368 | 743099.2503
21:30 |  | 84.4944 | 1017.01 | 0.37876 | 88.5367 | 99.2107 | 0.79999 | 1013759 | 743813.2426
22:00 |  | 81.8096 | 1042.983 | 0.36325 | 87.6827 | 99.2126 | 0.79999 | 1016856 | 747866.5432
22:30 |  | 87.6179 | 1031.679 | 0.32625 | 86.6188 | 99.1972 | 0.79999 | 1016465 | 749673.2307
23:00 |  | 91.035 | 1039.744 | 0.31122 | 86.1275 | 99.176 | 0.79999 | 1016557 | 750605.6805
23:30 |  | 87.9771 | 1051.2159 | 0.3051 | 85.4656 | 99.1562 | 0.79999 | 1017366 | 752439.4463
24:00 |  | 89.4735 | 1053.9041 | 0.30233 | 84.8251 | 99.139 | 0.79999 | 1016748 | 753196.6603
Náhradné hodnoty pre rok 2022 |  | SO2 | CO | HF | Teplota | Tlak | H2O |  | Prietok
|  | kg/h | kg/h | kg/h | °C | kPa | % |  | m3/h ns
|  | 98.3465 | 0 | 0.36911 | 87.0634 | 98.1044 | 0 | 0 | 760551.4226
Prepočítavacie koeficienty (ppm na mg/m3) |  | 2.86 | 1.25
Konštanta vlhkosti |  | 0.8
Prietok ns = FS1_M_PRIETOK*(273.15/(273.15+FS1_M_TEPLOTA))*(FS1_M_TLAK/101.3)*((100-FS1_VLHKOST)/100)
SO2_hmot = (1*FS1_M_SO2/1000000)*FS1_Prietok_ns
CO_hmot = (1*FS1_M_CO/1000000)*FS1_Prietok_ns
HF_hmot = (1*FS1_S_HF/1000000)*FS1_Prietok_ns
Označenie SPH
žiadne | platná hodnota
A | SPH > EL
B | SPH > 1,2 EL
C | SPH > 2,0 EL
F | Neplatná hodnota
E | Náhradná hodnota
Prístup do systému:
ecm administrator - konfiguračný prístup
obsluha - prezeranie bez možnosti konfigurácie