## denny
Denný protokol za |  | 2022-03-23
|  | SO2 | CO | HF
Tech.jednotky |  | mg/m3 ns | mg/m3 ns | mg/m3 ns
Emisný limit |  | 350 |  | 1
I (%) |  | 20 |  | 40
N / % SPH > EL+I |  | 0 / 0,0 |  | 0 / 0,0
N SPH > 2 EL |  | 0 |  | 0
PDH [mg/m3 ns] |  | 59.8013 | 859.1376 | 0.021661
N platných SPH |  | 48 | 48 | 48
N / % SPH F |  | 0 / 0,0 | 0 / 0,0 | 0 / 0,0
N / % SPH E |  | 0 / 0,0 | 0 / 0,0 | 0 / 0,0
Množstvo ZL [kg] |  | 604.191 | 8707.5113 | 0.2241
Q spal. tis.[m3 ns] |  | 10146.1582 | 10146.1582 | 10146.1582
Výroba |  | x | x | 279875
Emisný faktor |  | x | x | 8.0073e-07
čas | chod | SO2 | CO | HF | Teplota | Tlak | H2O | Prietok | Prietok
|  | mg/m3 ns | mg/m3 ns | mg/m3 ns | °C | kPa | % | m3/h | m3/h ns
00:30 |  | 31.7023 | 788.7363 | 0.0831 | 70.9404 | 100.7452 | 0.89999 | 571036.875 | 446767.4578
01:00 |  | 33.7925 | 772.4234 | 0.07978 | 70.8881 | 100.7444 | 0.89999 | 575311.1875 | 450176.3541
01:30 |  | 32.8494 | 769.193 | 0.06789 | 70.6234 | 100.742 | 0.89999 | 572436.0625 | 448260.6456
02:00 |  | 34.8774 | 770.1065 | 0.05804 | 70.2752 | 100.7246 | 0.89999 | 573185.0625 | 449224.5973
02:30 |  | 34.0031 | 767.2783 | 0.0581 | 70.0507 | 100.7038 | 0.89999 | 577798.8125 | 453043.3096
03:00 |  | 29.2711 | 793.1563 | 0.04926 | 69.6893 | 100.6778 | 0.89999 | 573243.4375 | 449828.9828
03:30 |  | 28.3874 | 802.5568 | 0.02618 | 69.3305 | 100.6711 | 0.89999 | 576395.1875 | 452746.1548
04:00 |  | 29.5034 | 817.9537 | 0.04192 | 69.3407 | 100.6696 | 0.89999 | 541084.1875 | 424991.2242
04:30 |  | 28.5684 | 849.5747 | 0.02475 | 69.2157 | 100.6676 | 0.89999 | 539483.375 | 423880.1446
05:00 |  | 28.4363 | 874.82 | 0.03819 | 69.0623 | 100.671 | 0.89999 | 525580.375 | 413155.1017
05:30 |  | 29.6822 | 893.1176 | 0.06273 | 69.0247 | 100.6838 | 0.89999 | 520067.75 | 408918.5152
06:00 |  | 28.2056 | 888.9458 | 0.0509 | 68.8155 | 100.6896 | 0.89999 | 522778.1875 | 411325.0413
06:30 |  | 29.1121 | 857.6544 | 0.04182 | 68.0535 | 100.6928 | 0.89999 | 525778.4375 | 414622.7463
07:00 |  | 32.3921 | 825.4194 | 0.04943 | 65.6287 | 100.712 | 0.89999 | 529261.25 | 420436.5485
07:30 |  | 34.6897 | 826.1628 | 0.02853 | 66.3466 | 100.7156 | 0.89999 | 529545 | 419787.4881
08:00 |  | 39.6088 | 838.5344 | 0.02044 | 67.58 | 100.7122 | 0.89999 | 528699.9375 | 417586.6323
08:30 |  | 46.4781 | 839.1574 | 0.03984 | 68.6994 | 100.7262 | 0.89999 | 533182.375 | 419806.0084
09:00 |  | 62.4583 | 811.9861 | 0.09302 | 70.2261 | 100.7334 | 0.89999 | 541741.25 | 424679.1079
09:30 |  | 61.9958 | 836.4594 | 0.08598 | 71.6219 | 100.7287 | 0.89999 | 540178.25 | 421719.7641
10:00 |  | 65.7715 | 840.3638 | 0.00828 | 72.2434 | 100.7121 | 0.89999 | 539198.5625 | 420127.9584
10:30 |  | 77.5487 | 830.9402 | 0 | 73.6011 | 100.7031 | 0.89999 | 536527.5625 | 416372.8962
11:00 |  | 85.6733 | 862.3276 | 0 | 75.0125 | 100.6793 | 0.89999 | 535524.625 | 413812.1122
11:30 |  | 69.7507 | 882.414 | 0 | 76.7326 | 100.6504 | 0.89999 | 534202.4375 | 410642.9129
12:00 |  | 64.9215 | 861.3605 | 0.01298 | 78.0246 | 100.6225 | 0.89999 | 533660.5 | 408603.6857
12:30 |  | 60.3032 | 837.4275 | 0.00492 | 78.7136 | 100.578 | 0.89999 | 537112 | 410259.9465
13:00 |  | 49.1398 | 878.2732 | 0 | 79.4678 | 100.5248 | 0.89999 | 540488.1875 | 411737.5131
13:30 |  | 50.6769 | 860.8524 | 0 | 80.1499 | 100.4837 | 0.89999 | 551974.875 | 419504.8456
14:00 |  | 58.1252 | 819.9091 | 0 | 80.7758 | 100.4452 | 0.89999 | 551497.625 | 418240.3551
14:30 |  | 72.6118 | 829.3466 | 0 | 80.8742 | 100.4033 | 0.89999 | 552776.125 | 418918.6629
15:00 |  | 83.6152 | 877.1243 | 0 | 81.1935 | 100.3696 | 0.89999 | 549248.1875 | 415730.4656
15:30 |  | 99.96 | 869.4892 | 0 | 81.7144 | 100.3284 | 0.89999 | 552249 | 417216.7141
16:00 |  | 110.5575 | 870.3612 | 0 | 82.5805 | 100.2985 | 0.89999 | 553130.3125 | 416740.9787
16:30 |  | 122.6774 | 884.8561 | 0 | 83.0553 | 100.2934 | 0.89999 | 550607.375 | 414266.3471
17:00 |  | 85.8289 | 896.8028 | 0 | 83.0868 | 100.2974 | 0.89999 | 550563.25 | 414213.042
17:30 |  | 76.3687 | 914.0092 | 0 | 82.6019 | 100.2513 | 0.89999 | 551395.75 | 415213.8116
18:00 |  | 68.6139 | 920.2163 | 0 | 82.2773 | 100.2319 | 0.89999 | 549592.0625 | 414153.1039
18:30 |  | 54.8513 | 931.9688 | 0 | 81.6192 | 100.222 | 0.89999 | 547771.875 | 413506.4247
19:00 |  | 57.7638 | 945.1032 | 0 | 80.4395 | 100.2263 | 0.89999 | 548726.0625 | 415626.4841
19:30 |  | 52.1828 | 944.8328 | 0 | 79.5768 | 100.2327 | 0.89999 | 544152.875 | 413197.022
20:00 |  | 49.6393 | 922.1082 | 0 | 78.3829 | 100.2321 | 0.89999 | 549902.0625 | 418978.251
20:30 |  | 62.6335 | 888.5921 | 0 | 77.0687 | 100.2251 | 0.89999 | 554596.4375 | 424111.099
21:00 |  | 73.1232 | 901.3325 | 0 | 76.0968 | 100.2217 | 0.89999 | 555185.3125 | 425728.3485
21:30 |  | 81.7967 | 894.7372 | 0 | 75.382 | 100.2169 | 0.89999 | 553244.6875 | 425090.0237
22:00 |  | 87.5755 | 888.7756 | 0 | 74.6115 | 100.2238 | 0.89999 | 555907.3125 | 428111.7516
22:30 |  | 90.8394 | 897.2931 | 0 | 73.8409 | 100.211 | 0.89999 | 549338.6875 | 423938.4656
23:00 |  | 89.1466 | 906.6329 | 0 | 73.0156 | 100.1714 | 0.89999 | 551471.9375 | 426430.7899
23:30 |  | 93.068 | 880.8274 | 0 | 72.1568 | 100.1471 | 0.89999 | 548886.25 | 425383.8891
24:00 |  | 99.6816 | 877.0909 | 0.01363 | 72.0727 | 100.13 | 0.89999 | 548999.625 | 425502.6628
Náhradné hodnoty pre rok 2022 |  | SO2 | CO | HF | Teplota | Tlak | H2O |  | Prietok
|  | kg/h | kg/h | kg/h | °C | kPa | % |  | m3/h ns
|  | 111.8847 | 0 | 0.26916 | 91.9673 | 98.8494 | 0 | 0 | 951657.9739
Prepočítavacie koeficienty (ppm na mg/m3) |  | 2.86 | 1.25
Konštanta vlhkosti |  | 0.8
Prietok ns = FS2_M_PRIETOK*(273.15/(273.15+FS2_M_TEPLOTA))*(FS2_M_TLAK/101.3)*((100-FS2_VLHKOST)/100)
SO2_hmot = (1*FS2_M_SO2/1000000)*FS2_Prietok_ns
CO_hmot = (1*FS2_M_CO/1000000)*FS2_Prietok_ns
HF_hmot = (1*FS2_S_HF/1000000)*FS2_Prietok_ns
Označenie SPH
žiadne | platná hodnota
A | SPH > EL
B | SPH > 1,2 EL
C | SPH > 2,0 EL
F | Neplatná hodnota
E | Náhradná hodnota
Prístup do systému:
ecm administrator - konfiguračný prístup
obsluha - prezeranie bez možnosti konfigurácie