## denny
Denný protokol za |  | 2022-06-30
|  | SO2 | CO | HF
Tech.jednotky |  | mg/m3 ns | mg/m3 ns | mg/m3 ns
Emisný limit |  | 350 |  | 1
I (%) |  | 20 |  | 40
N / % SPH > EL+I |  | 0 / 0,0 |  | 10 / 20,8
N SPH > 2 EL |  | 0 |  | 0
PDH [mg/m3 ns] |  | 103.2125 | 909.1503 | 1.0588
N platných SPH |  | 48 | 48 | 48
N / % SPH F |  | 0 / 0,0 | 0 / 0,0 | 0 / 0,0
N / % SPH E |  | 0 / 0,0 | 0 / 0,0 | 0 / 0,0
Množstvo ZL [kg] |  | 1893.6722 | 16671.1185 | 19.377
Q spal. tis.[m3 ns] |  | 18339.5216 | 18339.5216 | 18339.5216
Výroba |  | x | x | 278135
Emisný faktor |  | x | x | 6.9667e-05
čas | chod | SO2 | CO | HF |  | Teplota | Tlak | H2O | Prietok | Prietok
|  | mg/m3 ns | mg/m3 ns | mg/m3 ns |  | °C | kPa | % | m3/h | m3/h ns
00:30 |  | 97.7105 | 923.0232 | 0.86459 |  | 99.9766 | 97.8458 | 0.79999 | 1084908 | 760993.625
01:00 |  | 98.6879 | 920.5303 | 0.75009 |  | 99.1459 | 97.8467 | 0.79999 | 1085546 | 763147.375
01:30 |  | 101.9568 | 913.1152 | 0.71513 |  | 98.594 | 97.8508 | 0.79999 | 1085262 | 764112.625
02:00 |  | 103.9561 | 929.9498 | 0.71518 |  | 97.9167 | 97.8476 | 0.79999 | 1088746 | 767939.3125
02:30 |  | 99.3777 | 940.9512 | 0.71222 |  | 97.2166 | 97.8557 | 0.79999 | 1087769 | 768763.8125
03:00 |  | 91.5242 | 942.9135 | 0.66151 |  | 96.5354 | 97.8327 | 0.79999 | 1086155 | 768858.875
03:30 |  | 95.7789 | 933.4439 | 0.64807 |  | 96.2467 | 97.8136 | 0.79999 | 1086338 | 769438.875
04:00 |  | 100.6631 | 928.9198 | 0.66938 |  | 96.0584 | 97.8099 | 0.79999 | 1088522 | 771349.3125
04:30 |  | 102.0243 | 927.3337 | 0.67145 |  | 95.6035 | 97.8157 | 0.79999 | 1088335 | 772214.1875
05:00 |  | 105.4082 | 912.3104 | 0.68535 |  | 95.1323 | 97.8175 | 0.79999 | 1089793 | 774251.125
05:30 |  | 108.5809 | 873.3477 | 0.74016 |  | 95.0327 | 97.8569 | 0.79999 | 1090919 | 775575.625
06:00 |  | 102.161 | 866.1971 | 0.76857 |  | 95.0121 | 97.8836 | 0.79999 | 1095788 | 779292.3125
06:30 |  | 107.3466 | 866.1186 | 0.78021 |  | 94.6944 | 97.8915 | 0.79999 | 1095692 | 779960.8125
07:00 |  | 133.0316 | 869.5668 | 0.90963 |  | 95.0436 | 97.8863 | 0.79999 | 1094901 | 778619.875
07:30 |  | 123.9536 | 886.214 | 1.0384 |  | 95.6304 | 97.8859 | 0.79999 | 1093771 | 776573.875
08:00 |  | 112.4708 | 891.2751 | 1.0639 |  | 96.1451 | 97.8814 | 0.79999 | 1096602 | 777464.375
08:30 |  | 111.556 | 880.4577 | 1.0574 |  | 97.0576 | 97.8763 | 0.79999 | 1098587 | 776912.1875
09:00 |  | 106.411 | 892.8801 | 1.0404 |  | 97.6754 | 97.8662 | 0.79999 | 1098223 | 775279.3125
09:30 |  | 97.0516 | 906.4326 | 1.0634 |  | 98.4192 | 97.8559 | 0.79999 | 1094414 | 770966.125
10:00 |  | 100.1015 | 923.9214 | 1.2289 |  | 99.3364 | 97.8277 | 0.79999 | 1096650 | 770412.8125
10:30 |  | 98.8714 | 904.4196 | 1.1993 |  | 100.1408 | 97.8124 | 0.79999 | 1097332 | 769111.875
11:00 |  | 95.4912 | 896.3767 | 1.017 |  | 100.7451 | 97.7859 | 0.79999 | 1099712 | 769326.3125
11:30 |  | 95.2715 | 917.0959 | 0.96021 |  | 101.1876 | 97.7717 | 0.79999 | 1100189 | 768636.875
12:00 |  | 96.0509 | 896.5402 | 1.0841 |  | 101.9132 | 97.7554 | 0.79999 | 1099725 | 766700.1875
12:30 |  | 96.4295 | 874.2501 | 1.2356 |  | 102.5825 | 97.735 | 0.79999 | 1098549 | 764356.3125
13:00 |  | 96.9989 | 887.2869 | 1.2624 |  | 103.1173 | 97.7208 | 0.79999 | 1099626 | 763905.875
13:30 |  | 98.1574 | 904.6019 | 1.2664 |  | 103.3638 | 97.7108 | 0.79999 | 1097763 | 762032.375
14:00 |  | 100.9808 | 903.4796 | 1.203 |  | 103.5825 | 97.6879 | 0.79999 | 1098779 | 762118.375
14:30 |  | 107.6887 | 918.457 | 1.2707 |  | 104.1518 | 97.6659 | 0.79999 | 1098974 | 760932.3125
15:00 |  | 108.978 | 913.1636 | 1.2455 |  | 104.5533 | 97.6591 | 0.79999 | 1098699 | 759881.3125
15:30 |  | 108.7655 | 913.0067 | 1.4119 | A | 105.2832 | 97.6254 | 0.79999 | 1098997 | 758359.8125
16:00 |  | 104.1249 | 914.9382 | 1.5258 | A | 105.8612 | 97.5944 | 0.79999 | 1097221 | 755737.625
16:30 |  | 101.1586 | 919.4808 | 1.4782 | A | 105.8265 | 97.5808 | 0.79999 | 1097197 | 755685.3125
17:00 |  | 102.3277 | 921.5872 | 1.5172 | A | 106.2952 | 97.5708 | 0.79999 | 1097745 | 755050.3125
17:30 |  | 103.7273 | 905.7125 | 1.5527 | A | 106.3975 | 97.5633 | 0.79999 | 1099173 | 755771.625
18:00 |  | 101.8822 | 904.2088 | 1.5913 | A | 106.6774 | 97.5675 | 0.79999 | 1092973 | 750984.875
18:30 |  | 99.7744 | 925.0582 | 1.514 | A | 106.4034 | 97.5571 | 0.79999 | 1085748 | 746480.1875
19:00 |  | 101.2469 | 929.0703 | 1.5367 | A | 106.4937 | 97.5647 | 0.79999 | 1086994 | 747218.125
19:30 |  | 97.2081 | 927.2164 | 1.5196 | A | 106.4883 | 97.559 | 0.79999 | 1088305 | 748085.625
20:00 |  | 97.259 | 923.9213 | 1.4255 | A | 106.2437 | 97.5838 | 0.79999 | 1086182 | 747296.125
20:30 |  | 93.3363 | 922.8171 | 1.1018 |  | 105.3265 | 97.599 | 0.79999 | 1086035 | 749120.625
21:00 |  | 89.3846 | 920.7579 | 1.0167 |  | 104.2605 | 97.6043 | 0.79999 | 1086020 | 751268.1875
21:30 |  | 96.8579 | 914.1561 | 0.85761 |  | 103.315 | 97.6226 | 0.79999 | 1087529 | 754341.125
22:00 |  | 97.9328 | 912.4825 | 0.82364 |  | 102.7047 | 97.656 | 0.79999 | 1089661 | 757307.875
22:30 |  | 102.9719 | 918.5528 | 0.80232 |  | 101.6233 | 97.6865 | 0.79999 | 1091067 | 760710.375
23:00 |  | 112.4231 | 908.4568 | 0.82579 |  | 100.9772 | 97.7225 | 0.79999 | 1092806 | 763520
23:30 |  | 124.31 | 907.4877 | 0.86681 |  | 100.2806 | 97.7325 | 0.79999 | 1093559 | 765550.375
24:00 |  | 124.8374 | 905.7292 | 0.92798 |  | 99.9311 | 97.7398 | 0.79999 | 1095131 | 767426.8125
Náhradné hodnoty pre rok 2022 |  | SO2 | CO | HF |  | Teplota | Tlak | H2O |  | Prietok
|  | kg/h | kg/h | kg/h |  | °C | kPa | % |  | m3/h ns
|  | 98.3465 | 0 | 0.36911 |  | 87.0634 | 98.1044 | 0 | 0 | 760551.4226
Prepočítavacie koeficienty (ppm na mg/m3) |  | 2.86 | 1.25
Konštanta vlhkosti |  | 0.8
Prietok ns = FS1_M_PRIETOK*(273.15/(273.15+FS1_M_TEPLOTA))*(FS1_M_TLAK/101.3)*((100-FS1_VLHKOST)/100)
SO2_hmot = (1*FS1_M_SO2/1000000)*FS1_Prietok_ns
CO_hmot = (1*FS1_M_CO/1000000)*FS1_Prietok_ns
HF_hmot = (1*FS1_S_HF/1000000)*FS1_Prietok_ns
Označenie SPH
žiadne | platná hodnota
A | SPH > EL
B | SPH > 1,2 EL
C | SPH > 2,0 EL
F | Neplatná hodnota
E | Náhradná hodnota
Prístup do systému:
ecm administrator - konfiguračný prístup
obsluha - prezeranie bez možnosti konfigurácie