## denny
Denný protokol za |  | 2021-01-05
|  | SO2 | CO |  | HF
Tech.jednotky |  | mg/m3 ns | mg/m3 ns |  | mg/m3 ns
Emisný limit |  | 350 |  |  | 3
I (%) |  | 20 |  |  | 40
N / % SPH > EL+I |  | 0 / 0,0 |  |  | 0 / 0,0
N SPH > 2 EL |  | 0 |  |  | 0
PDH [mg/m3 ns] |  | 150.2938 | 0 |  | 0.52958
N platných SPH |  | 48 | 0 |  | 48
N / % SPH F |  | 0/0,0 | 48/100,0 |  | 0/0,0
N / % SPH E |  | 0/0,0 |  |  | 0/0,0
Množstvo ZL [kg] |  | 404.2863 |  |  | 1.4193
Q spal. tis.[m3 ns] |  | 1341.1492 |  |  | 1341.1492
Výroba |  | x | x |  | 438235
Emisný faktor |  | x | x |  | 3.2387e-06
čas | chod | SO2 | CO |  | HF | Teplota | Tlak | H2O | Prietok | Prietok
|  | mg/m3 ns | mg/m3 ns |  | mg/m3 ns | °C | kPa | % | m3/h | m3/h ns
40561.0208 |  | 182.1552 |  | F | 0.55846 | 78.7382 | 98.4188 | 5 | 75703.0156 | 54237.792
40561.0417 |  | 166.727 |  | F | 0.5078 | 78.909 | 98.3908 | 5 | 75747.7578 | 54228.0488
40561.0625 |  | 170.9615 |  | F | 0.52786 | 79.0676 | 98.371 | 5 | 75979.3594 | 54358.4487
40561.0833 |  | 180.5248 |  | F | 0.54489 | 78.5031 | 98.3603 | 5 | 75655.1562 | 54207.5079
40561.1042 |  | 164.9218 |  | F | 0.50167 | 78.293 | 98.3503 | 5 | 75008.5234 | 53770.8223
40561.125 |  | 152.4595 |  | F | 0.53452 | 78.3032 | 98.33 | 5 | 74177.8359 | 53162.812
40561.1458 |  | 143.8678 |  | F | 0.51531 | 77.7396 | 98.3073 | 5 | 74218.125 | 53264.8224
40561.1667 |  | 124.3677 |  | F | 0.48256 | 77.3163 | 98.277 | 5 | 74191.4844 | 53293.6185
40561.1875 |  | 105.5494 |  | F | 0.56184 | 77.427 | 98.2494 | 5 | 75751.8594 | 54381.9948
40561.2083 |  | 91.2452 |  | F | 0.5045 | 77.8446 | 98.2355 | 5 | 76880.375 | 55118.6678
40561.2292 |  | 83.3285 |  | F | 0.5586 | 78.4878 | 98.2205 | 5 | 79271.6484 | 56720.4735
40561.25 |  | 78.8132 |  | F | 0.56321 | 79.016 | 98.2153 | 5 | 77872.4453 | 55632.8066
40561.2708 |  | 78.2446 |  | F | 0.69034 | 79.3791 | 98.2181 | 5 | 77528.1172 | 55331.3038
40561.2917 |  | 71.9278 |  | F | 0.47925 | 79.7486 | 98.2191 | 5 | 77439.1797 | 55210.5448
40561.3125 |  | 72.6021 |  | F | 0.39795 | 80.1741 | 98.2148 | 5 | 77447.3906 | 55147.5235
40561.3333 |  | 71.9024 |  | F | 0.55191 | 79.7678 | 98.2147 | 5 | 77497.6406 | 55246.7395
40561.3542 |  | 65.4834 |  | F | 0.52762 | 78.2622 | 98.2315 | 5 | 76512.4375 | 54787.4781
40561.375 |  | 69.4306 |  | F | 0.48618 | 76.6565 | 98.2377 | 5 | 75667.4766 | 54434.568
40561.3958 |  | 69.3697 |  | F | 0.53149 | 75.4632 | 98.2452 | 5 | 75579.9375 | 54561.8757
40561.4167 |  | 129.5318 |  | F | 0.52131 | 74.6802 | 98.2573 | 5 | 75422.9688 | 54577.8368
40561.4375 |  | 187.0226 |  | F | 0.51802 | 74.5042 | 98.2592 | 5 | 75111.1953 | 54380.7924
40561.4583 |  | 211.2469 |  | F | 0.51136 | 75.0583 | 98.2694 | 5 | 74997.2188 | 54217.5042
40561.4792 |  | 222.3838 |  | F | 0.55424 | 75.2556 | 98.2719 | 5 | 73590.3672 | 53171.7004
40561.5 |  | 221.9543 |  | F | 0.60328 | 75.1157 | 98.2691 | 5 | 73320.3906 | 52996.3854
40561.5208 |  | 224.2787 |  | F | 0.60331 | 75.3068 | 98.2675 | 5 | 73271.8125 | 52931.366
40561.5417 |  | 226.6368 |  | F | 0.59147 | 75.9288 | 98.2627 | 5 | 73876.8359 | 53270.7308
40561.5625 |  | 212.997 |  | F | 0.69765 | 76.7133 | 98.2643 | 5 | 76536.4531 | 55065.6935
40561.5833 |  | 205.8561 |  | F | 0.54591 | 77.5478 | 98.2797 | 5 | 81307.4609 | 58368.2447
40561.6042 |  | 204.0344 |  | F | 0.52556 | 78.2714 | 98.3022 | 5 | 82433.2031 | 59068.0584
40561.625 |  | 208.7731 |  | F | 0.55438 | 78.6586 | 98.3273 | 5 | 82613.2344 | 59147.0195
40561.6458 |  | 207.415 |  | F | 0.503 | 79.0187 | 98.3519 | 5 | 83299.7969 | 59592.4804
40561.6667 |  | 208.9173 |  | F | 0.51346 | 79.3837 | 98.3743 | 5 | 83550.0469 | 59723.1987
40561.6875 |  | 214.4061 |  | F | 0.52329 | 79.6837 | 98.3983 | 5 | 83254.5 | 59475.8472
40561.7083 |  | 215.5577 |  | F | 0.54208 | 79.1642 | 98.4269 | 5 | 82764.8203 | 59230.4201
40561.7292 |  | 215.0635 |  | F | 0.62109 | 78.1556 | 98.4469 | 5 | 80479.6875 | 57772.1626
40561.75 |  | 217.1045 |  | F | 0.48945 | 77.7241 | 98.4593 | 5 | 80023.8984 | 57522.8641
40561.7708 |  | 214.3059 |  | F | 0.49553 | 77.8013 | 98.4789 | 5 | 80933.3984 | 58175.4311
40561.7917 |  | 198.2824 |  | F | 0.6111 | 78.1111 | 98.4893 | 5 | 80865.4844 | 58081.4812
40561.8125 |  | 170.7608 |  | F | 0.37525 | 78.5489 | 98.4903 | 5 | 80879.6484 | 58019.9116
40561.8333 |  | 147.2469 |  | F | 0.51259 | 79.0096 | 98.492 | 5 | 80245.1641 | 57490.4412
40561.8542 |  | 140.131 |  | F | 0.47269 | 79.4084 | 98.5125 | 5 | 79794.3516 | 57114.7035
40561.875 |  | 120.9881 |  | F | 0.4831 | 79.9195 | 98.5286 | 5 | 79463.8906 | 56805.0728
40561.8958 |  | 119.4496 |  | F | 0.40088 | 80.2576 | 98.5396 | 5 | 79777.1016 | 56980.8116
40561.9167 |  | 96.8801 |  | F | 0.56924 | 80.136 | 98.5673 | 5 | 79780.125 | 57018.572
40561.9375 |  | 86.5309 |  | F | 0.53673 | 79.4929 | 98.5872 | 5 | 79510.25 | 56940.8582
40561.9583 |  | 82.2918 |  | F | 0.46005 | 79.2493 | 98.602 | 5 | 79258.0859 | 56807.9948
40561.9792 |  | 85.2132 |  | F | 0.51699 | 79.2523 | 98.6044 | 5 | 77317.2891 | 55417.8404
24:00 |  | 74.9607 |  | F | 0.54069 | 79.5216 | 98.6039 | 5 | 77959.3359 | 55835.0772
Náhradné hodnoty pre rok 2021 |  | SO2 | CO |  | HF | Teplota | Tlak | H2O |  | Prietok
|  | kg/h | kg/h |  | kg/h | °C | kPa | % |  | m3/h ns
|  | 7.931 | 0 |  | 0.012 | 71.24 | 98.5 | 4.1 | 0 | 60472
Prepočítavacie koeficienty (ppm na mg/m3) |  | 2.86 | 1.25
Konštanta vlhkosti |  | 5.0
Prietok ns = AN_M_PRIETOK*(273.15/(273.15+AN_M_TEPLOTA))*(AN_M_TLAK/101.3)*((100-AN_VLHKOST)/100)
SO2_hmot = (1*AN_M_SO2/1000000)*AN_Prietok_ns
HF_hmot = (1*AN_S_HF/1000000)*AN_Prietok_ns
Označenie SPH
žiadne | platná hodnota
A | SPH > EL
B | SPH > 1,2 EL
C | SPH > 2,0 EL
F | Neplatná hodnota
E | Náhradná hodnota
Prístup do systému:
ecm administrator - konfiguračný prístup
obsluha - prezeranie bez možnosti konfigurácie