## denny
Denný protokol za |  | 2021-01-05
|  | SO2 | CO | HF
Tech.jednotky |  | mg/m3 ns | mg/m3 ns | mg/m3 ns
Emisný limit |  | 350 |  | 1
I (%) |  | 20 |  | 40
N / % SPH > EL+I |  | 0 / 0,0 |  | 0 / 0,0
N SPH > 2 EL |  | 0 |  | 0
PDH [mg/m3 ns] |  | 101.1189 | 1065.7325 | 0.22607
N platných SPH |  | 48 | 48 | 48
N / % SPH F |  | 0/0,0 | 0/0,0 | 0/0,0
N / % SPH E |  | 0/0,0 | 0/0,0 | 0/0,0
Množstvo ZL [kg] |  | 4660.6753 | 49085.7977 | 10.4256
Q spal. tis.[m3 ns] |  | 23030.9875 | 23030.9875 | 23030.9875
Výroba |  | x | x | 438235
Emisný faktor |  | x | x | 2.379e-05
čas | chod | SO2 | CO | HF | Teplota | Tlak | H2O | Prietok | Prietok
|  | mg/m3 ns | mg/m3 ns | mg/m3 ns | °C | kPa | % | m3/h | m3/h ns
40561.0208 |  | 92.7431 | 1124.3281 | 0.16543 | 87.2293 | 98.1238 | 0.8 | 1308986.625 | 953351.6256
40561.0417 |  | 90.5982 | 1136.1935 | 0.16636 | 87.5404 | 98.085 | 0.8 | 1309699 | 952671.4453
40561.0625 |  | 85.5737 | 1117.0085 | 0.1643 | 87.5607 | 98.06 | 0.8 | 1308686.25 | 951638.2624
40561.0833 |  | 87.3497 | 1076.677 | 0.15858 | 87.3463 | 98.0587 | 0.8 | 1309637.875 | 952883.737
40561.1042 |  | 83.401 | 1089.5783 | 0.15552 | 87.1325 | 98.0396 | 0.8 | 1309764.375 | 953355.3656
40561.125 |  | 80.9699 | 1111.0801 | 0.14933 | 86.6971 | 98.0224 | 0.8 | 1310261 | 954703.6414
40561.1458 |  | 84.6641 | 1092.6077 | 0.16878 | 86.5593 | 97.9985 | 0.8 | 1310067.75 | 954695.2325
40561.1667 |  | 84.5244 | 1102.2484 | 0.16633 | 86.2269 | 97.9565 | 0.8 | 1310770.5 | 955681.8971
40561.1875 |  | 86.2828 | 1070.6775 | 0.15862 | 86.0615 | 97.9257 | 0.8 | 1310687.25 | 955760.0892
40561.2083 |  | 87.887 | 1059.3093 | 0.17251 | 85.9964 | 97.9068 | 0.8 | 1310505 | 955615.8134
40561.2292 |  | 82.6715 | 1039.995 | 0.16369 | 85.777 | 97.8902 | 0.8 | 1311144.625 | 956504.8118
40561.25 |  | 81.623 | 1029.8192 | 0.15907 | 85.5792 | 97.881 | 0.8 | 1310969.5 | 956814.252
40561.2708 |  | 83.9776 | 1037.4684 | 0.14978 | 85.1752 | 97.8876 | 0.8 | 1313047.875 | 959476.1063
40561.2917 |  | 87.5919 | 1078.5233 | 0.15405 | 85.4524 | 97.8921 | 0.8 | 1297506.125 | 947430.0085
40561.3125 |  | 96.3659 | 1083.5938 | 0.20488 | 86.0211 | 97.8891 | 0.8 | 1293617.875 | 943066.9218
40561.3333 |  | 137.2428 | 1056.3589 | 0.27626 | 86.8354 | 97.8849 | 0.8 | 1294182.625 | 941303.3764
40561.3542 |  | 104.0245 | 1074.9335 | 0.21607 | 87.5518 | 97.9066 | 0.8 | 1292286.5 | 938266.3774
40561.375 |  | 98.9823 | 1076.4471 | 0.20514 | 88.0419 | 97.921 | 0.8 | 1295691.375 | 939599.8051
40561.3958 |  | 102.008 | 1071.4397 | 0.29501 | 88.0488 | 97.9417 | 0.8 | 1296247.5 | 940183.3501
40561.4167 |  | 102.2197 | 1050.6092 | 0.26515 | 88.5807 | 97.9509 | 0.8 | 1294075 | 937315.8629
40561.4375 |  | 99.3778 | 1060.7658 | 0.27825 | 89.0879 | 97.9571 | 0.8 | 1293730.5 | 935813.5806
40561.4583 |  | 99.4159 | 1054.8647 | 0.26386 | 89.5961 | 97.9656 | 0.8 | 1304417.125 | 942303.3191
40561.4792 |  | 98.8934 | 1004.0247 | 0.26497 | 89.8257 | 97.9607 | 0.8 | 1336000.25 | 964459.7982
40561.5 |  | 94.8197 | 1018.4889 | 0.24198 | 90.7225 | 97.9481 | 0.8 | 1335998.25 | 961957.9038
40561.5208 |  | 91.453 | 1031.2812 | 0.22457 | 90.5259 | 97.9478 | 0.8 | 1335751.875 | 962297.7548
40561.5417 |  | 95.0041 | 1035.6649 | 0.23468 | 90.4874 | 97.9456 | 0.8 | 1336463.75 | 962890.4013
40561.5625 |  | 92.0325 | 1054.28 | 0.21491 | 90.4097 | 97.9333 | 0.8 | 1336304.25 | 962860.7074
40561.5833 |  | 90.7865 | 1051.1644 | 0.20721 | 90.2031 | 97.9617 | 0.8 | 1336614.375 | 963911.2492
40561.6042 |  | 102.871 | 1032.4251 | 0.20103 | 89.9539 | 97.9915 | 0.8 | 1336351.875 | 964676.2113
40561.625 |  | 112.4734 | 1041.4533 | 0.22232 | 90.0423 | 97.9964 | 0.8 | 1336444.25 | 964556.8386
40561.6458 |  | 112.1714 | 1051.5792 | 0.23518 | 90.2896 | 98.0079 | 0.8 | 1335308.875 | 963194.4983
40561.6667 |  | 112.7298 | 1060.9086 | 0.23042 | 90.3887 | 98.0375 | 0.8 | 1336787.625 | 964289.609
40561.6875 |  | 118.0178 | 1059.5387 | 0.22741 | 90.2283 | 98.0642 | 0.8 | 1337006.125 | 965135.4649
40561.7083 |  | 116.5466 | 1054.3857 | 0.2511 | 90.2215 | 98.1085 | 0.8 | 1336379.75 | 965137.0501
40561.7292 |  | 119.1373 | 1054.0365 | 0.25272 | 90.446 | 98.126 | 0.8 | 1337022.75 | 965177.8274
40561.75 |  | 116.1928 | 1091.1107 | 0.24029 | 90.4937 | 98.1507 | 0.8 | 1337096.5 | 965347.1501
40561.7708 |  | 109.3952 | 1101.8253 | 0.22866 | 90.2314 | 98.18 | 0.8 | 1337135.625 | 966360.1569
40561.7917 |  | 106.74 | 1106.8099 | 0.22726 | 89.5586 | 98.2028 | 0.8 | 1337420 | 968583.8285
40561.8125 |  | 102.832 | 1108.8055 | 0.22946 | 88.6135 | 98.2006 | 0.8 | 1337995.5 | 971510.1373
40561.8333 |  | 108.1333 | 1108.6501 | 0.2197 | 87.9896 | 98.2035 | 0.8 | 1338139.75 | 973322.2522
40561.8542 |  | 110.1404 | 1080.408 | 0.24875 | 87.9912 | 98.2478 | 0.8 | 1336338.125 | 972445.8501
40561.875 |  | 104.783 | 1086.4793 | 0.25636 | 88.0185 | 98.2648 | 0.8 | 1337581.875 | 973446.4716
40561.8958 |  | 106.2359 | 1080.9447 | 0.27087 | 87.7827 | 98.2709 | 0.8 | 1337994.625 | 974442.8307
40561.9167 |  | 114.8149 | 1043.6249 | 0.32776 | 87.6842 | 98.306 | 0.8 | 1338287.875 | 975271.2463
40561.9375 |  | 113.0588 | 1045.7025 | 0.28379 | 87.1154 | 98.341 | 0.8 | 1338719.625 | 977474.1908
40561.9583 |  | 115.9747 | 1038.4673 | 0.32384 | 87.1144 | 98.3563 | 0.8 | 1338748.5 | 977650.0632
40561.9792 |  | 125.5523 | 1004.3364 | 0.34961 | 87.0135 | 98.3632 | 0.8 | 1338600.375 | 977883.8518
24:00 |  | 123.4233 | 1014.2387 | 0.37972 | 87.0912 | 98.36 | 0.8 | 1340812.125 | 979256.8189
Náhradné hodnoty pre rok 2021 |  | SO2 | CO | HF | Teplota | Tlak | H2O |  | Prietok
|  | kg/h | kg/h | kg/h | °C | kPa | % |  | m3/h ns
|  | 109.096 | 1024.058 | 0.361 | 93 | 98.8 | 0.8 | 0 | 972380
Prepočítavacie koeficienty (ppm na mg/m3) |  | 2.86 | 1.25
Konštanta vlhkosti |  | 0.8
Prietok ns = FS2_M_PRIETOK*(273.15/(273.15+FS2_M_TEPLOTA))*(FS2_M_TLAK/101.3)*((100-FS2_VLHKOST)/100)
SO2_hmot = (1*FS2_M_SO2/1000000)*FS2_Prietok_ns
CO_hmot = (1*FS2_M_CO/1000000)*FS2_Prietok_ns
HF_hmot = (1*FS2_S_HF/1000000)*FS2_Prietok_ns
Označenie SPH
žiadne | platná hodnota
A | SPH > EL
B | SPH > 1,2 EL
C | SPH > 2,0 EL
F | Neplatná hodnota
E | Náhradná hodnota
Prístup do systému:
ecm administrator - konfiguračný prístup
obsluha - prezeranie bez možnosti konfigurácie