## denny
Denný protokol za |  | 2020-02-12
|  | SO2 | CO |  | HF
Tech.jednotky |  | mg/m3 ns | mg/m3 ns |  | mg/m3 ns
Emisný limit |  | 350 |  |  | 3
I (%) |  | 20 |  |  | 40
N / % SPH > EL+I |  | 0 / 0,0 |  |  | 0 / 0,0
N SPH > 2 EL |  | 0 |  |  | 0
PDH [mg/m3 ns] |  | 82.0749 | 0 |  | 0.38193
N platných SPH |  | 48 | 0 |  | 48
N / % SPH F |  | 0/0,0 | 48/100,0 |  | 0/0,0
N / % SPH E |  | 0/0,0 |  |  | 0/0,0
Množstvo ZL [kg] |  | 225.6662 |  |  | 1.0466
Q spal. tis.[m3 ns] |  | 1371.157 |  |  | 1371.157
Výroba |  | x | x |  | 400270
Emisný faktor |  | x | x |  | 2.6147e-06
čas | chod | SO2 | CO |  | HF | Teplota | Tlak | H2O | Prietok | Prietok
|  | mg/m3 ns | mg/m3 ns |  | mg/m3 ns | °C | kPa | % | m3/h | m3/h ns
40561.0208 |  | 83.1166 |  | F | 0.37512 | 71.8411 | 98.3379 | 5 | 74652.7344 | 54509.7214
40561.0417 |  | 82.7763 |  | F | 0.37564 | 71.1071 | 98.3733 | 5 | 74603.5625 | 54609.6596
40561.0625 |  | 79.7906 |  | F | 0.38253 | 69.9926 | 98.3514 | 5 | 72752.0703 | 53415.4067
40561.0833 |  | 81.1523 |  | F | 0.38284 | 69.7047 | 98.3625 | 5 | 72279.3203 | 53118.8539
40561.1042 |  | 82.9674 |  | F | 0.38279 | 69.959 | 98.3636 | 5 | 72368.0078 | 53145.2452
40561.125 |  | 86.6869 |  | F | 0.40118 | 70.536 | 98.3826 | 5 | 72426.9609 | 53109.504
40561.1458 |  | 88.6684 |  | F | 0.38044 | 71.1721 | 98.3775 | 5 | 72268.8125 | 52892.9024
40561.1667 |  | 91.7754 |  | F | 0.37505 | 71.9019 | 98.3681 | 5 | 72412.3906 | 52880.7941
40561.1875 |  | 92.0085 |  | F | 0.41094 | 71.7896 | 98.3802 | 5 | 72508.3281 | 52974.6339
40561.2083 |  | 88.3679 |  | F | 0.37505 | 70.9407 | 98.4227 | 5 | 74378.25 | 54498.3601
40561.2292 |  | 83.0996 |  | F | 0.37505 | 69.7822 | 98.448 | 5 | 73020.6719 | 53698.2093
40561.25 |  | 80.6577 |  | F | 0.41743 | 69.0372 | 98.4716 | 5 | 71329.9062 | 52581.6388
40561.2708 |  | 81.8957 |  | F | 0.39672 | 68.8529 | 98.5101 | 5 | 72268.3125 | 53322.9446
40561.2917 |  | 78.8756 |  | F | 0.37527 | 69.1231 | 98.5517 | 5 | 73749.4297 | 54395.7988
40561.3125 |  | 81.6697 |  | F | 0.41902 | 69.4625 | 98.5804 | 5 | 74336.3828 | 54790.3805
40561.3333 |  | 77.5964 |  | F | 0.37765 | 69.8343 | 98.6006 | 5 | 74241.0234 | 54671.9602
40561.3542 |  | 71.4371 |  | F | 0.38269 | 70.3805 | 98.6289 | 5 | 75936.3438 | 55847.5419
40561.375 |  | 26.597 |  | F | 0.3761 | 70.4404 | 98.6355 | 5 | 77835.4844 | 57238.0886
40561.3958 |  | 14.43 |  | F | 0.38051 | 70.3681 | 98.6166 | 5 | 78442.6641 | 57685.6747
40561.4167 |  | 11.0721 |  | F | 0.37505 | 70.7479 | 98.6271 | 5 | 79088.7266 | 58102.7324
40561.4375 |  | 6.4104 |  | F | 0.37505 | 71.5212 | 98.6223 | 5 | 79091.5078 | 57971.6179
40561.4583 |  | 12.8096 |  | F | 0.37505 | 72.3034 | 98.6345 | 5 | 79047.6328 | 57815.4223
40561.4792 |  | 14.9283 |  | F | 0.37505 | 73.0132 | 98.6722 | 5 | 79211.7188 | 57838.6989
40561.5 |  | 20.8743 |  | F | 0.38024 | 73.1076 | 98.6711 | 5 | 79391.0703 | 57953.2109
40561.5208 |  | 34.3044 |  | F | 0.37505 | 71.6483 | 98.6827 | 5 | 79283.5156 | 58126.5268
40561.5417 |  | 56.957 |  | F | 0.37505 | 70.5409 | 98.6913 | 5 | 79226.25 | 58276.7567
40561.5625 |  | 78.9097 |  | F | 0.38662 | 70.3433 | 98.698 | 5 | 79268.7266 | 58345.5099
40561.5833 |  | 96.6056 |  | F | 0.4165 | 70.7853 | 98.7132 | 5 | 79175.0469 | 58210.5923
40561.6042 |  | 102.0461 |  | F | 0.37505 | 71.4997 | 98.7251 | 5 | 79022.3125 | 57984.9025
40561.625 |  | 105.8827 |  | F | 0.37505 | 71.4043 | 98.7336 | 5 | 79083.7734 | 58051.0737
40561.6458 |  | 120.9936 |  | F | 0.37505 | 71.0078 | 98.7249 | 5 | 79291.6797 | 58265.5677
40561.6667 |  | 129.7464 |  | F | 0.3761 | 71.2517 | 98.7199 | 5 | 77967.0234 | 57248.7319
40561.6875 |  | 125.3227 |  | F | 0.38137 | 71.814 | 98.7257 | 5 | 77456.625 | 56784.548
40561.7083 |  | 115.735 |  | F | 0.37589 | 71.7769 | 98.7541 | 5 | 77935.1797 | 57158.022
40561.7292 |  | 92.8882 |  | F | 0.37548 | 71.1838 | 98.7646 | 5 | 81000.8438 | 59514.9962
40561.75 |  | 78.5024 |  | F | 0.37944 | 70.1684 | 98.7546 | 5 | 81196.8594 | 59829.425
40561.7708 |  | 92.6849 |  | F | 0.41161 | 69.7526 | 98.7239 | 5 | 81766.8203 | 60303.7039
40561.7917 |  | 110.7287 |  | F | 0.37505 | 69.9482 | 98.775 | 5 | 81403.9297 | 60032.9097
40561.8125 |  | 108.3843 |  | F | 0.37505 | 70.5399 | 98.7876 | 5 | 81652.1016 | 60119.8994
40561.8333 |  | 107.0712 |  | F | 0.37777 | 71.2628 | 98.8034 | 5 | 82133.8906 | 60357.3993
40561.8542 |  | 105.8234 |  | F | 0.37505 | 72.1374 | 98.8181 | 5 | 82592.1406 | 60549.4134
40561.875 |  | 108.3224 |  | F | 0.37505 | 72.2261 | 98.8584 | 5 | 82980.3438 | 60843.1802
40561.8958 |  | 111.3579 |  | F | 0.37527 | 71.7159 | 98.889 | 5 | 82889.4844 | 60885.313
40561.9167 |  | 108.3864 |  | F | 0.37505 | 71.8747 | 98.8991 | 5 | 82688.8047 | 60716.1525
40561.9375 |  | 106.864 |  | F | 0.37822 | 71.6767 | 98.908 | 5 | 82400.9609 | 60544.9997
40561.9583 |  | 104.6522 |  | F | 0.37505 | 71.4039 | 98.9219 | 5 | 82207.5469 | 60459.1958
40561.9792 |  | 108.7004 |  | F | 0.37527 | 71.358 | 98.9394 | 5 | 81872.25 | 60231.2884
24:00 |  | 109.0611 |  | F | 0.37505 | 70.71 | 98.9597 | 5 | 81936.8984 | 60404.8174
Náhradné hodnoty pre rok 2020 |  | SO2 | CO |  | HF | Teplota | Tlak | H2O |  | Prietok
|  | kg/h | kg/h |  | kg/h | °C | kPa | % |  | m3/h ns
|  | 7.931 | 0 |  | 0.012 | 71.24 | 98.5 | 4.1 | 0 | 60472
Prepočítavacie koeficienty (ppm na mg/m3) |  | 2.86 | 1.25
Konštanta vlhkosti |  | 3.4
Prietok ns = AN_M_PRIETOK*(273.15/(273.15+AN_M_TEPLOTA))*(AN_M_TLAK/101.3)*((100-AN_VLHKOST)/100)
SO2_hmot = (1*AN_M_SO2/1000000)*AN_Prietok_ns
HF_hmot = (1*AN_S_HF/1000000)*AN_Prietok_ns
Označenie SPH
žiadne | platná hodnota
A | SPH > EL
B | SPH > 1,2 EL
C | SPH > 2,0 EL
F | Neplatná hodnota
E | Náhradná hodnota
Prístup do systému:
ecm administrator - konfiguračný prístup
obsluha - prezeranie bez možnosti konfigurácie