## denny
Denný protokol za |  | 2020-12-08
|  | SO2 | CO | HF
Tech.jednotky |  | mg/m3 ns | mg/m3 ns | mg/m3 ns
Emisný limit |  | 350 |  | 1
I (%) |  | 20 |  | 40
N / % SPH > EL+I |  | 0 / 0,0 |  | 0 / 0,0
N SPH > 2 EL |  | 0 |  | 0
PDH [mg/m3 ns] |  | 122.0893 | 954.4776 | 0.3536
N platných SPH |  | 48 | 48 | 48
N / % SPH F |  | 0/0,0 | 0/0,0 | 0/0,0
N / % SPH E |  | 0/0,0 | 0/0,0 | 0/0,0
Množstvo ZL [kg] |  | 5523.0229 | 43186.6767 | 15.9743
Q spal. tis.[m3 ns] |  | 22623.4222 | 22623.4222 | 22623.4222
Výroba |  | x | x | 424880
Emisný faktor |  | x | x | 3.7597e-05
čas | chod | SO2 | CO | HF | Teplota | Tlak | H2O | Prietok | Prietok
|  | mg/m3 ns | mg/m3 ns | mg/m3 ns | °C | kPa | % | m3/h | m3/h ns
40561.0208 |  | 136.9712 | 947.6725 | 0.29003 | 89.5727 | 98.2535 | 0.8 | 1307142.25 | 947108.6239
40561.0417 |  | 137.3413 | 948.6808 | 0.27478 | 89.7485 | 98.2629 | 0.8 | 1308459.75 | 947694.3591
40561.0625 |  | 133.2416 | 933.6409 | 0.28578 | 90.0143 | 98.2589 | 0.8 | 1306344.125 | 945430.7324
40561.0833 |  | 124.4601 | 936.5337 | 0.28507 | 90.0897 | 98.256 | 0.8 | 1307449.875 | 946006.5437
40561.1042 |  | 126.0756 | 928.4333 | 0.28489 | 89.9951 | 98.2754 | 0.8 | 1307881.875 | 946752.8416
40561.125 |  | 126.0023 | 926.9103 | 0.32717 | 89.9348 | 98.2535 | 0.8 | 1308545.875 | 947179.2349
40561.1458 |  | 125.5969 | 921.7955 | 0.31453 | 89.6817 | 98.2426 | 0.8 | 1308007.875 | 947345.3685
40561.1667 |  | 122.1158 | 920.2659 | 0.3491 | 89.6697 | 98.2334 | 0.8 | 1306408.75 | 946129.6756
40561.1875 |  | 122.4322 | 921.9004 | 0.33937 | 89.5776 | 98.2509 | 0.8 | 1308286.75 | 947899.1257
40561.2083 |  | 119.4763 | 929.8705 | 0.34955 | 89.4144 | 98.2731 | 0.8 | 1307885.25 | 948249.4157
40561.2292 |  | 117.5273 | 924.0621 | 0.34009 | 89.2526 | 98.2648 | 0.8 | 1307092.625 | 948017.9432
40561.25 |  | 119.0973 | 908.2424 | 0.34722 | 89.1004 | 98.2856 | 0.8 | 1308818.125 | 949868.8751
40561.2708 |  | 119.4358 | 926.9225 | 0.33711 | 88.6714 | 98.31 | 0.8 | 1308506.125 | 951004.4606
40561.2917 |  | 122.0967 | 946.1585 | 0.3499 | 89.0088 | 98.333 | 0.8 | 1296170.875 | 941381.8531
40561.3125 |  | 127.9739 | 958.113 | 0.42566 | 89.5299 | 98.3472 | 0.8 | 1286459.75 | 933121.1896
40561.3333 |  | 129.5552 | 956.0128 | 0.45505 | 89.9109 | 98.3767 | 0.8 | 1286098.375 | 932159.9216
40561.3542 |  | 132.8574 | 959.5964 | 0.48279 | 90.0986 | 98.3822 | 0.8 | 1287954.625 | 933075.271
40561.375 |  | 134.3101 | 945.3214 | 0.49903 | 89.9429 | 98.3858 | 0.8 | 1288198.875 | 933686.6434
40561.3958 |  | 136.6292 | 950.9475 | 0.56243 | 90.3692 | 98.3899 | 0.8 | 1287856.125 | 932382.1273
40561.4167 |  | 123.5111 | 972.4219 | 0.52893 | 90.4752 | 98.4182 | 0.8 | 1288287.5 | 932690.9049
40561.4375 |  | 156.8707 | 965.2827 | 0.70772 | 90.9115 | 98.4593 | 0.8 | 1289186.125 | 932611.6851
40561.4583 |  | 129.1124 | 951.143 | 0.66233 | 91.3116 | 98.4574 | 0.8 | 1288539.375 | 931102.5068
40561.4792 |  | 121.4512 | 963.4214 | 0.61466 | 91.4085 | 98.4582 | 0.8 | 1287461.125 | 930084.3844
40561.5 |  | 115.1246 | 924.3923 | 0.4794 | 90.914 | 98.4335 | 0.8 | 1300678.625 | 940673.3799
40561.5208 |  | 116.3032 | 906.0515 | 0.46222 | 91.457 | 98.4208 | 0.8 | 1302465.25 | 940440.8447
40561.5417 |  | 113.0765 | 924.5582 | 0.4295 | 91.5112 | 98.4201 | 0.8 | 1302794.75 | 940531.9652
40561.5625 |  | 109.8797 | 932.9688 | 0.38105 | 91.5808 | 98.4059 | 0.8 | 1303368 | 940631.2028
40561.5833 |  | 114.6393 | 912.4742 | 0.3882 | 91.5315 | 98.4226 | 0.8 | 1304562.5 | 941780.0798
40561.6042 |  | 122.7429 | 923.3831 | 0.37767 | 91.235 | 98.433 | 0.8 | 1304189.125 | 942375.6769
40561.625 |  | 125.0579 | 959.8932 | 0.36888 | 90.6583 | 98.417 | 0.8 | 1305264.25 | 944494.5068
40561.6458 |  | 130.7423 | 950.2108 | 0.31708 | 90.6361 | 98.4279 | 0.8 | 1304313 | 943968.2321
40561.6667 |  | 132.836 | 954.1675 | 0.28522 | 90.8837 | 98.4447 | 0.8 | 1302575.5 | 942229.9342
40561.6875 |  | 125.439 | 948.8586 | 0.28015 | 91.043 | 98.44 | 0.8 | 1302418.5 | 941659.9303
40561.7083 |  | 126.1559 | 971.6977 | 0.23122 | 90.969 | 98.4731 | 0.8 | 1304445.25 | 943633.6298
40561.7292 |  | 130.7172 | 975.5097 | 0.24004 | 91.0711 | 98.5029 | 0.8 | 1302936.375 | 942563.0623
40561.75 |  | 127.2841 | 982.0168 | 0.26978 | 91.2565 | 98.5048 | 0.8 | 1302975.375 | 942130.2995
40561.7708 |  | 117.6937 | 989.3065 | 0.2503 | 91.0355 | 98.5089 | 0.8 | 1302815.75 | 942625.7723
40561.7917 |  | 111.7099 | 1006.269 | 0.28888 | 90.4202 | 98.4798 | 0.8 | 1303191.625 | 944214.2816
40561.8125 |  | 109.3622 | 1014.9959 | 0.23149 | 89.7948 | 98.491 | 0.8 | 1302479.25 | 945431.4245
40561.8333 |  | 110.812 | 1004.8915 | 0.2594 | 89.6279 | 98.49 | 0.8 | 1301773.125 | 945344.4375
40561.8542 |  | 109.717 | 1009.3168 | 0.21434 | 89.6241 | 98.4895 | 0.8 | 1302395.875 | 945801.5806
40561.875 |  | 105.1889 | 1011.1902 | 0.23322 | 89.6486 | 98.4904 | 0.8 | 1302183.5 | 945592.1819
40561.8958 |  | 105.9369 | 984.321 | 0.24959 | 89.7575 | 98.4966 | 0.8 | 1302740.75 | 945772.3498
40561.9167 |  | 106.9358 | 976.9775 | 0.27463 | 89.8097 | 98.5239 | 0.8 | 1302825.25 | 945959.6573
40561.9375 |  | 104.9792 | 980.4479 | 0.24179 | 89.6042 | 98.4886 | 0.8 | 1303211.625 | 946437.7919
40561.9583 |  | 112.5025 | 960.3219 | 0.24209 | 89.4985 | 98.4794 | 0.8 | 1303075.375 | 946526.0745
40561.9792 |  | 115.6776 | 982.4888 | 0.25862 | 89.6997 | 98.4774 | 0.8 | 1304067.25 | 946702.0674
24:00 |  | 115.6283 | 984.8647 | 0.30482 | 89.9545 | 98.4629 | 0.8 | 1307434.375 | 948340.3603
Náhradné hodnoty pre rok 2020 |  | SO2 | CO | HF | Teplota | Tlak | H2O |  | Prietok
|  | kg/h | kg/h | kg/h | °C | kPa | % |  | m3/h ns
|  | 109.096 | 1024.058 | 0.361 | 93 | 98.8 | 0.8 | 0 | 972380
Prepočítavacie koeficienty (ppm na mg/m3) |  | 2.86 | 1.25
Konštanta vlhkosti |  | 0.8
Prietok ns = FS2_M_PRIETOK*(273.15/(273.15+FS2_M_TEPLOTA))*(FS2_M_TLAK/101.3)*((100-FS2_VLHKOST)/100)
SO2_hmot = (1*FS2_M_SO2/1000000)*FS2_Prietok_ns
CO_hmot = (1*FS2_M_CO/1000000)*FS2_Prietok_ns
HF_hmot = (1*FS2_S_HF/1000000)*FS2_Prietok_ns
Označenie SPH
žiadne | platná hodnota
A | SPH > EL
B | SPH > 1,2 EL
C | SPH > 2,0 EL
F | Neplatná hodnota
E | Náhradná hodnota
Prístup do systému:
ecm administrator - konfiguračný prístup
obsluha - prezeranie bez možnosti konfigurácie