## denny
Denný protokol za |  | 2022-12-23
|  | SO2 | CO |  | HF | Teplota | Tlak |  |  | Prietok
Tech.jednotky |  | mg/m3 ns | mg/m3 ns |  | mg/m3 ns | °C | kPa |  |  | m3/h ns
Emisný limit |  | 350 |  |  | 3
I (%) |  | 20 |  |  | 40
N / % SPH > EL+I |  | 0 / 0,0 |  |  | 0 / 0,0
N SPH > 2 EL+I |  | 0 |  |  | 0
PDH [mg/m3 ns] |  | 15.8469 |  | F | 0.3821 | 59.6634 | 98.2956 | 5 | 33442.9428 | 25310.7918
N platných SPH |  | 48 | 0 |  | 48 | 48 | 48 | 48 | 48 | 48
N / % SPH F |  | 0 / 0,0 | 48 / 100,0 |  | 0 / 0,0 | 0 / 0,0 | 0 / 0,0 | 0 / 0,0 | 0 / 0,0 | 0 / 0,0
N / % SPH E |  | 0 / 0,0 |  |  | 0 / 0,0 |  |  |  |  | 0 / 0,0
Množstvo ZL [kg] |  | 9.6001 | 0 |  | 0.23198 | 0 | 0 | 0 | 0 | 0
Q spal. tis.[m3 ns] |  | 303.7295 |  |  | 303.7295 |  |  |  |  | 303.7295
Výroba |  | x | x |  | 16645
Emisný faktor |  | x | x |  | 1.3937e-05
čas | chod | SO2 | CO |  | HF | Teplota | Tlak |  |  | Prietok
|  | mg/m3 ns | mg/m3 ns |  | mg/m3 ns | °C | kPa |  |  | m3/h ns
00:30 |  | 14.5233 |  | F | 0.38205 | 59.2236 | 98.3813 | 5 | 34273.3086 | 25987.0733
01:00 |  | 14.381 |  | F | 0.38203 | 58.3716 | 98.3695 | 5 | 34399.543 | 26146.6757
01:30 |  | 14.0884 |  | F | 0.38204 | 57.5913 | 98.3665 | 5 | 34336.7969 | 26159.7801
02:00 |  | 14.3653 |  | F | 0.38203 | 56.9995 | 98.3605 | 5 | 33927.5352 | 25892.7376
02:30 |  | 14.3005 |  | F | 0.38203 | 56.4922 | 98.3501 | 5 | 33610.2188 | 25687.3104
03:00 |  | 14.1072 |  | F | 0.38205 | 56.1724 | 98.3296 | 5 | 34243.9766 | 26191.6468
03:30 |  | 14.0236 |  | F | 0.38205 | 55.8539 | 98.3318 | 5 | 34221.3984 | 26200.2886
04:00 |  | 13.9292 |  | F | 0.38204 | 55.6673 | 98.3368 | 5 | 34231.4375 | 26224.179
04:30 |  | 14.3565 |  | F | 0.38203 | 55.5226 | 98.3136 | 5 | 34234.2852 | 26231.7317
05:00 |  | 14.4445 |  | F | 0.38203 | 55.4545 | 98.3141 | 5 | 34206.1211 | 26215.7077
05:30 |  | 14.216 |  | F | 0.38205 | 55.4564 | 98.2985 | 5 | 34175.418 | 26187.8735
06:00 |  | 14.128 |  | F | 0.38205 | 55.4687 | 98.2963 | 5 | 34124.293 | 26147.1318
06:30 |  | 14.6187 |  | F | 0.38205 | 55.5058 | 98.2951 | 5 | 34168.3906 | 26177.635
07:00 |  | 15.3215 |  | F | 0.38205 | 55.5846 | 98.2902 | 5 | 34082.3594 | 26104.1668
07:30 |  | 14.9296 |  | F | 0.38209 | 55.7527 | 98.3045 | 5 | 34165.7188 | 26158.4326
08:00 |  | 14.7002 |  | F | 0.3821 | 55.9021 | 98.3246 | 5 | 34090.1016 | 26094.0253
08:30 |  | 14.0883 |  | F | 0.38212 | 56.2055 | 98.3305 | 5 | 34133.7148 | 26104.9047
09:00 |  | 14.2549 |  | F | 0.38211 | 56.553 | 98.3191 | 5 | 34181.8672 | 26111.1608
09:30 |  | 14.1171 |  | F | 0.38213 | 56.9629 | 98.3039 | 5 | 33944.6445 | 25893.744
10:00 |  | 13.988 |  | F | 0.38213 | 57.3246 | 98.2979 | 5 | 34069.4375 | 25958.9116
10:30 |  | 14.5189 |  | F | 0.38214 | 57.5759 | 98.2808 | 5 | 33998.2734 | 25880.5037
11:00 |  | 14.8853 |  | F | 0.38213 | 57.9826 | 98.2553 | 5 | 34010.8281 | 25851.5562
11:30 |  | 15.5838 |  | F | 0.3821 | 58.2951 | 98.2563 | 5 | 34100.8867 | 25895.8225
12:00 |  | 16.2761 |  | F | 0.38212 | 58.6676 | 98.2438 | 5 | 33955.1914 | 25752.9764
12:30 |  | 15.8694 |  | F | 0.38214 | 59.1609 | 98.2349 | 5 | 33923.5938 | 25688.4937
13:00 |  | 15.7493 |  | F | 0.38211 | 59.6094 | 98.2516 | 5 | 33894.9727 | 25636.5624
13:30 |  | 15.945 |  | F | 0.38205 | 59.9637 | 98.248 | 5 | 33870.8281 | 25590.1386
14:00 |  | 16.5849 |  | F | 0.38204 | 60.3604 | 98.2517 | 5 | 33871.4062 | 25561.0942
14:30 |  | 17.545 |  | F | 0.38208 | 60.7364 | 98.2611 | 5 | 33978.5156 | 25615.4794
15:00 |  | 17.906 |  | F | 0.38205 | 61.1589 | 98.2788 | 5 | 33862.957 | 25500.6897
15:30 |  | 18.216 |  | F | 0.38204 | 61.5136 | 98.2717 | 5 | 33865.4062 | 25473.6946
16:00 |  | 18.6247 |  | F | 0.38206 | 61.8592 | 98.2796 | 5 | 33795.5625 | 25396.941
16:30 |  | 18.6685 |  | F | 0.38382 | 62.201 | 98.2917 | 5 | 33882.3672 | 25439.3791
17:00 |  | 17.6251 |  | F | 0.38207 | 62.5373 | 98.2915 | 5 | 33698.4336 | 25275.8838
17:30 |  | 16.7255 |  | F | 0.38205 | 62.8447 | 98.2878 | 5 | 33815.6797 | 25339.65
18:00 |  | 16.7234 |  | F | 0.38206 | 63.1498 | 98.2812 | 5 | 33716.2617 | 25240.5406
18:30 |  | 17.1057 |  | F | 0.38205 | 63.3563 | 98.2802 | 5 | 33903.2109 | 25364.6578
19:00 |  | 16.8045 |  | F | 0.38205 | 63.5415 | 98.2948 | 5 | 32598.0293 | 24378.4002
19:30 |  | 17.7334 |  | F | 0.38206 | 63.6781 | 98.316 | 5 | 31605.6543 | 23631.7573
20:00 |  | 18.089 |  | F | 0.38205 | 63.6244 | 98.3355 | 5 | 30436.1562 | 22765.466
20:30 |  | 18.6249 |  | F | 0.38204 | 63.5986 | 98.3331 | 5 | 30322.9062 | 22681.9385
21:00 |  | 18.4444 |  | F | 0.38205 | 63.6859 | 98.3181 | 5 | 31314 | 23413.6549
21:30 |  | 16.8156 |  | F | 0.38205 | 63.9539 | 98.2957 | 5 | 31702.2891 | 23679.7339
22:00 |  | 16.6858 |  | F | 0.38204 | 64.2172 | 98.2731 | 5 | 31728.3555 | 23675.2555
22:30 |  | 16.148 |  | F | 0.38204 | 64.4083 | 98.2618 | 5 | 31655.5371 | 23604.8366
23:00 |  | 16.4481 |  | F | 0.38204 | 64.5892 | 98.2619 | 5 | 31666.168 | 23600.1485
23:30 |  | 16.6209 |  | F | 0.38204 | 64.6528 | 98.2338 | 5 | 31640.6016 | 23569.8965
24:00 |  | 16.8017 |  | F | 0.38204 | 64.8559 | 98.2021 | 5 | 31626.6152 | 23537.7383
Náhradné hodnoty pre rok 2022 |  | SO2 | CO |  | HF | Teplota | Tlak | H2O |  | Prietok
|  | kg/h | kg/h |  | kg/h | °C | kPa | % |  | m3/h ns
|  | 9.6361 | 0 |  | 0.027831 | 79.8 | 98.9326 | 0 | 0 | 58887.9214
Prepočítavacie koeficienty (ppm na mg/m3) |  | 2.86 | 1.25
Konštanta vlhkosti |  | 0.8
Prietok ns = AN_M_PRIETOK*(273.15/(273.15+AN_M_TEPLOTA))*(AN_M_TLAK/101.3)*((100-AN_VLHKOST)/100)
SO2_hmot = (1*AN_M_SO2/1000000)*AN_Prietok_ns
HF_hmot = (1*AN_S_HF/1000000)*AN_Prietok_ns
Označenie SPH
žiadne | platná hodnota
A | SPH > EL
B | SPH > 1,2 EL
C | SPH > 2,0 EL
F | Neplatná hodnota
E | Náhradná hodnota
Prístup do systému:
ecm administrator - konfiguračný prístup
obsluha - prezeranie bez možnosti konfigurácie