## denny
Denný protokol za |  | 2023-03-21
|  | SO2 | CO |  | HF | Teplota | Tlak |  |  | Prietok
Tech.jednotky |  | mg/m3 ns | mg/m3 ns |  | mg/m3 ns | °C | kPa |  |  | m3/h ns
Emisný limit |  | 350 |  |  | 3
I (%) |  | 20 |  |  | 40
N / % SPH > EL+I |  | 0 / 0,0 |  |  | 0 / 0,0
N SPH > 2 EL+I |  | 0 |  |  | 0
PDH [mg/m3 ns] |  | 59.6091 |  | F | 0.68671 | 66.4359 | 98.8415 | 5 | 33675.9824 | 25119.4287
N platných SPH |  | 48 | 0 |  | 48 | 48 | 48 | 48 | 48 | 48
N / % SPH F |  | 0 / 0,0 | 48 / 100,0 |  | 0 / 0,0 | 0 / 0,0 | 0 / 0,0 | 0 / 0,0 | 0 / 0,0 | 0 / 0,0
N / % SPH E |  | 0 / 0,0 |  |  | 0 / 0,0 |  |  |  |  | 0 / 0,0
Množstvo ZL [kg] |  | 36.9925 | 0 |  | 0.41592 | 0 | 0 | 0 | 0 | 0
Q spal. tis.[m3 ns] |  | 301.4331 |  |  | 301.4331 |  |  |  |  | 301.4331
Výroba |  | x | x |  | 0
Emisný faktor |  | x | x |  | 0
čas | chod | SO2 | CO |  | HF | Teplota | Tlak |  |  | Prietok
|  | mg/m3 ns | mg/m3 ns |  | mg/m3 ns | °C | kPa |  |  | m3/h ns
00:30 |  | 45.066 |  | F | 0.54598 | 66.655 | 98.9189 | 5 | 33217.918 | 24770.6565
01:00 |  | 2.2081 |  | F | 0.73644 | 66.9579 | 98.9008 | 5 | 32640.9297 | 24314.2538
01:30 |  | 6.7638 |  | F | 0.75643 | 67.0544 | 98.8866 | 5 | 32624.6328 | 24291.7467
02:00 |  | 12.1172 |  | F | 0.69521 | 67.1771 | 98.8697 | 5 | 32621.4531 | 24276.4659
02:30 |  | 12.6862 |  | F | 0.638 | 67.2632 | 98.8638 | 5 | 32701.2793 | 24328.2638
03:00 |  | 41.702 |  | F | 0.67145 | 67.3383 | 98.8506 | 5 | 32603.248 | 24246.7326
03:30 |  | 72.7245 |  | F | 0.72404 | 67.3351 | 98.8423 | 5 | 32273.6133 | 23999.7926
04:00 |  | 99.6495 |  | F | 0.74784 | 67.2952 | 98.8395 | 5 | 32103.377 | 23875.3372
04:30 |  | 100.3864 |  | F | 0.7535 | 67.2722 | 98.8285 | 5 | 32051.5078 | 23835.7193
05:00 |  | 0 |  | F | 0.77927 | 67.3282 | 98.8179 | 5 | 32492.084 | 24156.7922
05:30 |  | 0 |  | F | 0.71136 | 67.6992 | 98.819 | 5 | 32709.5957 | 24292.3108
06:00 |  | 0.58699 |  | F | 0.61283 | 67.6839 | 98.82 | 5 | 32600.1152 | 24212.3289
06:30 |  | 4.0314 |  | F | 0.53557 | 67.7192 | 98.8204 | 5 | 32682.8281 | 24271.3437
07:00 |  | 6.4048 |  | F | 0.42669 | 67.7352 | 98.8221 | 5 | 32577.8301 | 24192.6607
07:30 |  | 30.984 |  | F | 0.3845 | 67.8268 | 98.8238 | 5 | 32752.8477 | 24316.5074
08:00 |  | 85.6382 |  | F | 0.38804 | 67.7744 | 98.8317 | 5 | 32113.0527 | 23847.077
08:30 |  | 116.9177 |  | F | 0.50416 | 67.7991 | 98.8422 | 5 | 31501.8691 | 23394.0073
09:00 |  | 53.9871 |  | F | 0.87511 | 67.9321 | 98.8451 | 5 | 31432.1777 | 23333.8376
09:30 |  | 6.1132 |  | F | 0.85313 | 68.6149 | 98.8427 | 5 | 31377.1465 | 23245.8681
10:00 |  | 2.1247 |  | F | 0.66758 | 69.3784 | 98.844 | 5 | 31314.8594 | 23148.3212
10:30 |  | 0 |  | F | 0.47239 | 70.0032 | 98.8482 | 5 | 31219.6543 | 23036.8993
11:00 |  | 6.9714 |  | F | 0.38303 | 70.4082 | 98.8478 | 5 | 31201.0156 | 22995.9264
11:30 |  | 10.4084 |  | F | 0.38301 | 70.8494 | 98.8544 | 5 | 31148.9688 | 22929.6564
12:00 |  | 11.5092 |  | F | 0.39032 | 71.2027 | 98.8669 | 5 | 31332.5566 | 23044.0438
12:30 |  | 27.2428 |  | F | 0.63323 | 71.4389 | 98.881 | 5 | 32610.7988 | 23971.1276
13:00 |  | 70.4002 |  | F | 0.87609 | 71.388 | 98.8663 | 5 | 33440.3945 | 24580.8939
13:30 |  | 98.726 |  | F | 0.93108 | 70.8165 | 98.8645 | 5 | 34756.1602 | 25590.063
14:00 |  | 106.0106 |  | F | 0.97884 | 70.0992 | 98.8497 | 5 | 35095.2422 | 25889.8514
14:30 |  | 44.4134 |  | F | 0.95629 | 69.3189 | 98.8455 | 5 | 35124.4766 | 25969.3469
15:00 |  | 54.8456 |  | F | 0.88312 | 68.4111 | 98.8383 | 5 | 35120.25 | 26033.3465
15:30 |  | 59.5271 |  | F | 0.87189 | 67.5332 | 98.8251 | 5 | 35171.4922 | 26135.0222
16:00 |  | 65.304 |  | F | 0.84773 | 66.6551 | 98.8162 | 5 | 35154.4414 | 26187.4871
16:30 |  | 71.1073 |  | F | 0.86042 | 65.7533 | 98.8122 | 5 | 35238.4102 | 26318.8293
17:00 |  | 78.7006 |  | F | 1.0891 | 64.9053 | 98.7975 | 5 | 35236.8086 | 26379.7135
17:30 |  | 88.4993 |  | F | 1.0144 | 64.2113 | 98.7964 | 5 | 35285.3008 | 26470.0752
18:00 |  | 95.8206 |  | F | 1.1172 | 63.6228 | 98.8033 | 5 | 35645.4219 | 26788.8087
18:30 |  | 103.5931 |  | F | 1.1801 | 63.0605 | 98.8157 | 5 | 35699.1641 | 26877.4525
19:00 |  | 116.9611 |  | F | 1.0708 | 62.5211 | 98.8229 | 5 | 35790.8477 | 26991.7283
19:30 |  | 120.4809 |  | F | 0.72524 | 62.0819 | 98.8324 | 5 | 35786.0352 | 27026.0681
20:00 |  | 122.3004 |  | F | 0.4604 | 61.7334 | 98.8432 | 5 | 35697.6328 | 26990.3304
20:30 |  | 129.9872 |  | F | 0.47364 | 61.469 | 98.8492 | 5 | 35490.2617 | 26856.3694
21:00 |  | 35.6854 |  | F | 0.44667 | 61.4282 | 98.8483 | 5 | 35500.6211 | 26867.2369
21:30 |  | 50.3339 |  | F | 0.38326 | 61.5243 | 98.8473 | 5 | 35460.1719 | 26828.6357
22:00 |  | 82.9042 |  | F | 0.38323 | 61.4016 | 98.8436 | 5 | 35564.6719 | 26916.57
22:30 |  | 109.3064 |  | F | 0.42405 | 61.316 | 98.8386 | 5 | 35515.6523 | 26884.9917
23:00 |  | 126.6896 |  | F | 0.50794 | 61.2821 | 98.837 | 5 | 35576.2773 | 26933.1755
23:30 |  | 134.3459 |  | F | 0.54384 | 61.2871 | 98.8396 | 5 | 35599.5742 | 26951.1185
24:00 |  | 139.0711 |  | F | 0.66763 | 61.3616 | 98.8324 | 5 | 35592.4883 | 26937.7872
Náhradné hodnoty pre rok 2023 |  | SO2 | CO |  | HF | Teplota | Tlak | H2O |  | Prietok
|  | kg/h | kg/h |  | kg/h | °C | kPa | % |  | m3/h ns
|  | 6.0338 | 0 |  | 0.020196 | 72.9566 | 99.0641 | 0 | 0 | 43245.6011
Prepočítavacie koeficienty (ppm na mg/m3) |  | 2.86 | 1.25
Konštanta vlhkosti |  | 0.8
Prietok ns = AN_M_PRIETOK*(273.15/(273.15+AN_M_TEPLOTA))*(AN_M_TLAK/101.3)*((100-AN_VLHKOST)/100)
SO2_hmot = (1*AN_M_SO2/1000000)*AN_Prietok_ns
HF_hmot = (1*AN_S_HF/1000000)*AN_Prietok_ns
Označenie SPH
žiadne | platná hodnota
A | SPH > EL
B | SPH > 1,2 EL
C | SPH > 2,0 EL
F | Neplatná hodnota
E | Náhradná hodnota
Prístup do systému:
ecm administrator - konfiguračný prístup
obsluha - prezeranie bez možnosti konfigurácie