## denny
Denný protokol za |  | 2024-03-16
|  | SO2 | CO |  | HF | Teplota | Tlak |  |  | Prietok
Tech.jednotky |  | mg/m3 ns | mg/m3 ns |  | mg/m3 ns | °C | kPa |  |  | m3/h ns
Emisný limit |  | 350 |  |  | 3
I (%) |  | 20 |  |  | 40
N / % SPH > EL+I |  | 0 / 0,0 |  |  | 0 / 0,0
N SPH > 2 EL+I |  | 0 |  |  | 0
PDH [mg/m3 ns] |  | 130.4671 |  | F | 0.45422 | 79.8858 | 98.9968 | 5 | 70686.1436 | 50774.6422
N platných SPH |  | 48 | 0 |  | 48 | 48 | 48 | 48 | 48 | 48
N / % SPH F |  | 0 / 0,0 | 48 / 100,0 |  | 0 / 0,0 | 0 / 0,0 | 0 / 0,0 | 0 / 0,0 | 0 / 0,0 | 0 / 0,0
N / % SPH E |  | 0 / 0,0 |  |  | 0 / 0,0 |  |  |  |  | 0 / 0,0
Množstvo ZL [kg] |  | 159.2398 | 0 |  | 0.55326 | 0 | 0 | 0 | 0 | 0
Q spal. tis.[m3 ns] |  | 609.2957 |  |  | 609.2957 |  |  |  |  | 609.2957
Výroba |  | x | x |  | 0
Emisný faktor |  | x | x |  | 0
čas | chod | SO2 | CO |  | HF | Teplota | Tlak |  |  | Prietok
|  | mg/m3 ns | mg/m3 ns |  | mg/m3 ns | °C | kPa |  |  | m3/h ns
00:30 |  | 217.8538 |  | F | 0.84804 | 80.3582 | 98.984 | 5 | 71118.6953 | 51011.1174
01:00 |  | 220.0248 |  | F | 0.7421 | 79.8457 | 98.9774 | 5 | 71080.5391 | 51054.3433
01:30 |  | 174.3716 |  | F | 0.77779 | 79.1977 | 98.9629 | 5 | 70840.1641 | 50967.8133
02:00 |  | 173.2453 |  | F | 0.51539 | 79.2467 | 98.951 | 5 | 70946.9297 | 51031.3897
02:30 |  | 189.9352 |  | F | 0.40569 | 79.6461 | 98.9397 | 5 | 70858.9922 | 50904.5988
03:00 |  | 218.6704 |  | F | 0.42388 | 79.5333 | 98.933 | 5 | 70815.875 | 50886.4673
03:30 |  | 117.1832 |  | F | 0.43229 | 79.3664 | 98.924 | 5 | 70353.5 | 50573.5398
04:00 |  | 137.5857 |  | F | 0.41097 | 79.5716 | 98.9181 | 5 | 70904.6016 | 50936.9983
04:30 |  | 203.273 |  | F | 0.40095 | 79.3886 | 98.9203 | 5 | 71319.7188 | 51262.9594
05:00 |  | 221.0154 |  | F | 0.41387 | 78.7879 | 98.9175 | 5 | 70588.1406 | 50822.3052
05:30 |  | 236.2181 |  | F | 0.42954 | 78.3217 | 98.9204 | 5 | 69560.1953 | 50150.0707
06:00 |  | 250.9805 |  | F | 0.42554 | 78.2003 | 98.9204 | 5 | 69269.3516 | 49957.6721
06:30 |  | 176.2247 |  | F | 0.42269 | 78.1193 | 98.921 | 5 | 68943.4844 | 49734.387
07:00 |  | 74.6606 |  | F | 0.45244 | 78.195 | 98.9301 | 5 | 70961.8906 | 51184.0901
07:30 |  | 84.9872 |  | F | 0.42753 | 78.9097 | 98.9373 | 5 | 72234.2109 | 51999.8253
08:00 |  | 84.6353 |  | F | 0.39363 | 79.4335 | 98.9506 | 5 | 72541.7266 | 52150.6757
08:30 |  | 89.6794 |  | F | 0.46566 | 79.7455 | 98.9706 | 5 | 72460.6094 | 52056.8245
09:00 |  | 88.6391 |  | F | 0.43555 | 79.5621 | 98.9924 | 5 | 71948.0859 | 51726.8729
09:30 |  | 94.6578 |  | F | 0.42531 | 79.6841 | 99.0005 | 5 | 70998.9453 | 51030.9899
10:00 |  | 92.1237 |  | F | 0.43869 | 79.8662 | 98.9995 | 5 | 70544.875 | 50677.9676
10:30 |  | 89.0242 |  | F | 0.46152 | 79.7683 | 99.0049 | 5 | 69787.9141 | 50150.826
11:00 |  | 91.5203 |  | F | 0.40933 | 79.8909 | 99.0144 | 5 | 68222.4922 | 49013.5915
11:30 |  | 91.9335 |  | F | 0.43395 | 79.897 | 99.0192 | 5 | 67932.0469 | 48806.4398
12:00 |  | 93.4072 |  | F | 0.41152 | 79.9315 | 99.0167 | 5 | 68082.8672 | 48908.7494
12:30 |  | 92.6592 |  | F | 0.52921 | 80.1825 | 99.0074 | 5 | 68100.7422 | 48882.2456
13:00 |  | 98.3785 |  | F | 0.41122 | 79.9915 | 98.9963 | 5 | 68077.1719 | 48886.2916
13:30 |  | 96.4843 |  | F | 0.38323 | 80.0448 | 98.9965 | 5 | 68135.0703 | 48920.5974
14:00 |  | 102.371 |  | F | 0.38762 | 80.221 | 98.9982 | 5 | 67923.5078 | 48745.231
14:30 |  | 101.7466 |  | F | 0.38413 | 80.0706 | 98.9901 | 5 | 67816.0703 | 48684.8276
15:00 |  | 102.1735 |  | F | 0.40439 | 80.1109 | 98.9898 | 5 | 67539.1719 | 48480.3534
15:30 |  | 103.9177 |  | F | 0.40373 | 80.488 | 98.9894 | 5 | 67035.2656 | 48067.1776
16:00 |  | 117.1846 |  | F | 0.42413 | 80.9303 | 98.9867 | 5 | 66998.8672 | 47979.764
16:30 |  | 119.042 |  | F | 0.42597 | 80.9841 | 98.9922 | 5 | 67001.0469 | 47976.6729
17:00 |  | 103.3014 |  | F | 0.43383 | 80.3682 | 98.9989 | 5 | 66880.7344 | 47977.2257
17:30 |  | 77.1944 |  | F | 0.42439 | 80.1716 | 99.0052 | 5 | 70072.9844 | 50298.351
18:00 |  | 88.8457 |  | F | 0.43062 | 80.4814 | 99.0155 | 5 | 73298.2422 | 52572.8188
18:30 |  | 124.8945 |  | F | 0.41498 | 81.0003 | 99.0302 | 5 | 76049.6719 | 54474.4455
19:00 |  | 131.3558 |  | F | 0.42393 | 81.2814 | 99.0427 | 5 | 76266.6719 | 54593.4253
19:30 |  | 135.634 |  | F | 0.45099 | 81.4437 | 99.0463 | 5 | 75963.125 | 54353.2533
20:00 |  | 135.8394 |  | F | 0.4176 | 81.0199 | 99.0829 | 5 | 75699.4766 | 54249.4546
20:30 |  | 134.7883 |  | F | 0.41696 | 80.3339 | 99.0768 | 5 | 75602.2812 | 54281.6058
21:00 |  | 129.5981 |  | F | 0.41119 | 80.2855 | 99.0785 | 5 | 75577.3672 | 54272.0636
21:30 |  | 126.2206 |  | F | 0.415 | 80.283 | 99.081 | 5 | 75533.0312 | 54241.978
22:00 |  | 125.9048 |  | F | 0.40973 | 80.5568 | 99.0898 | 5 | 75252.4375 | 54003.4373
22:30 |  | 133.498 |  | F | 0.41749 | 80.4324 | 99.0871 | 5 | 71095.9688 | 51037.2046
23:00 |  | 136.901 |  | F | 0.41431 | 79.9377 | 99.0851 | 5 | 68592.4609 | 49308.0186
23:30 |  | 137.6158 |  | F | 0.50362 | 79.8619 | 99.0819 | 5 | 68164.5547 | 49009.3476
24:00 |  | 95.0224 |  | F | 0.66027 | 79.5697 | 99.0736 | 5 | 67943.1172 | 48886.5201
Náhradné hodnoty pre rok 2024 |  | SO2 | CO |  | HF | Teplota | Tlak | H2O |  | Prietok
|  | kg/h | kg/h |  | kg/h | °C | kPa | % |  | m3/h ns
|  | 4.282 | 0 |  | 0.0083273 | 69.6983 | 98.8153 | 0 | 0 | 28614.1811
Prepočítavacie koeficienty (ppm na mg/m3) |  | 2.86 | 1.25
Konštanta vlhkosti |  | 5
Prietok ns = AN_M_PRIETOK*(273.15/(273.15+AN_M_TEPLOTA))*(AN_M_TLAK/101.3)*((100-AN_VLHKOST)/100)
SO2_hmot = (1*AN_M_SO2/1000000)*AN_Prietok_ns
HF_hmot = (1*AN_S_HF/1000000)*AN_Prietok_ns
Označenie SPH
žiadne | platná hodnota
A | SPH > EL
B | SPH > 1,2 EL
C | SPH > 2,0 EL
F | Neplatná hodnota
E | Náhradná hodnota
Prístup do systému:
ecm administrator - konfiguračný prístup
obsluha - prezeranie bez možnosti konfigurácie