## denny
Denný protokol za |  | 2022-03-30
|  | SO2 | CO | HF
Tech.jednotky |  | mg/m3 ns | mg/m3 ns | mg/m3 ns
Emisný limit |  | 350 |  | 1
I (%) |  | 20 |  | 40
N / % SPH > EL+I |  | 0 / 0,0 |  | 0 / 0,0
N SPH > 2 EL |  | 0 |  | 0
PDH [mg/m3 ns] |  | 116.4496 | 1075.6361 | 0.47832
N platných SPH |  | 48 | 48 | 48
N / % SPH F |  | 0 / 0,0 | 0 / 0,0 | 0 / 0,0
N / % SPH E |  | 0 / 0,0 | 0 / 0,0 | 0 / 0,0
Množstvo ZL [kg] |  | 1905.4491 | 17587.3966 | 7.8218
Q spal. tis.[m3 ns] |  | 16351.4585 | 16351.4585 | 16351.4585
Výroba |  | x | x | 273590
Emisný faktor |  | x | x | 2.8589e-05
čas | chod | SO2 | CO | HF | Teplota | Tlak | H2O | Prietok | Prietok
|  | mg/m3 ns | mg/m3 ns | mg/m3 ns | °C | kPa | % | m3/h | m3/h ns
00:30 |  | 110.9586 | 1094.275 | 0.3522 | 90.953 | 96.9887 | 0.79999 | 960617.625 | 684463.8125
01:00 |  | 106.0485 | 1082.667 | 0.37452 | 90.4919 | 97.0273 | 0.79999 | 962426.125 | 686893.125
01:30 |  | 103.4736 | 1102.27 | 0.39568 | 89.936 | 97.0389 | 0.79999 | 961724.6875 | 687528.125
02:00 |  | 108.0134 | 1103.9611 | 0.3784 | 90.0754 | 96.9938 | 0.79999 | 961828.125 | 687020.625
02:30 |  | 112.8197 | 1080.312 | 0.39484 | 90.3682 | 97.0083 | 0.79999 | 961640.375 | 686435.3125
03:00 |  | 114.1461 | 1090.231 | 0.41118 | 90.6074 | 96.9937 | 0.79999 | 961429.8125 | 685730.125
03:30 |  | 116.6894 | 1093.6331 | 0.38932 | 90.7488 | 96.9548 | 0.79999 | 961565.875 | 685285.6875
04:00 |  | 119.7927 | 1089.148 | 0.4138 | 90.8028 | 96.9229 | 0.79999 | 960348.6875 | 684089.875
04:30 |  | 117.7548 | 1086.309 | 0.44338 | 90.2923 | 96.8851 | 0.79999 | 961432.875 | 685555.875
05:00 |  | 114.4725 | 1073.6529 | 0.45738 | 89.9282 | 96.8729 | 0.79999 | 961394.3125 | 686131.375
05:30 |  | 110.8764 | 1063.366 | 0.46012 | 89.8397 | 96.8768 | 0.79999 | 961463.8125 | 686375.125
06:00 |  | 116.659 | 1046.41 | 0.45581 | 89.647 | 96.8727 | 0.79999 | 960805.1875 | 686239.1875
06:30 |  | 131.2917 | 1026.0861 | 0.48163 | 88.946 | 96.8581 | 0.79999 | 961801.625 | 688176.375
07:00 |  | 135.5239 | 1021.234 | 0.49912 | 89.1226 | 96.8485 | 0.79999 | 960537.875 | 686873.1875
07:30 |  | 137.4729 | 1036.799 | 0.52042 | 89.3512 | 96.8736 | 0.79999 | 962512.8125 | 688028.8125
08:00 |  | 140.0075 | 1052.9821 | 0.54315 | 89.5627 | 96.8804 | 0.79999 | 961738.125 | 687121
08:30 |  | 152.3062 | 1065.838 | 0.62238 | 89.409 | 96.8917 | 0.79999 | 966247.3125 | 690714.875
09:00 |  | 161.1815 | 1069.08 | 0.58627 | 89.3927 | 96.8963 | 0.79999 | 963091.375 | 688525.6875
09:30 |  | 165.4041 | 1073.28 | 0.57128 | 89.7924 | 96.8991 | 0.79999 | 963476.875 | 688060.875
10:00 |  | 155.2875 | 1083.21 | 0.59812 | 89.9655 | 96.8997 | 0.79999 | 963109.375 | 687474.875
10:30 |  | 125.1784 | 1064.226 | 0.52924 | 90.3033 | 96.8956 | 0.79999 | 961595.1875 | 685729.6875
11:00 |  | 116.2591 | 1065.853 | 0.52773 | 90.9961 | 96.9043 | 0.79999 | 962222.375 | 684932.125
11:30 |  | 109.4005 | 1083.934 | 0.50817 | 91.4962 | 96.8919 | 0.79999 | 961872 | 683656.375
12:00 |  | 110.1381 | 1080.214 | 0.5157 | 92.1963 | 96.8652 | 0.79999 | 961189.375 | 681674.875
12:30 |  | 119.1267 | 1069.576 | 0.56281 | 92.9469 | 96.8264 | 0.79999 | 960876 | 679781.6875
13:00 |  | 104.078 | 1098.761 | 0.54855 | 92.9198 | 96.7826 | 0.79999 | 961443 | 679924
13:30 |  | 99.8086 | 1106.238 | 0.53386 | 93.0664 | 96.7417 | 0.79999 | 960988.125 | 679044.375
14:00 |  | 103.8861 | 1077.832 | 0.54135 | 93.3185 | 96.7152 | 0.79999 | 960540.625 | 678075.375
14:30 |  | 102.281 | 1063.126 | 0.56817 | 93.3981 | 96.6878 | 0.79999 | 960232.125 | 677517.625
15:00 |  | 100.4357 | 1064.167 | 0.55544 | 93.4597 | 96.6382 | 0.79999 | 960310.3125 | 677112.875
15:30 |  | 100.9554 | 1071.947 | 0.53443 | 93.4552 | 96.5885 | 0.79999 | 959246 | 676022.125
16:00 |  | 101.6654 | 1089.507 | 0.52333 | 94 | 96.5525 | 0.79999 | 959772.3125 | 675139.3125
16:30 |  | 108.3994 | 1098.652 | 0.5299 | 94.2259 | 96.5241 | 0.79999 | 960465.3125 | 675010.375
17:00 |  | 103.7496 | 1097.464 | 0.53132 | 94.6445 | 96.4945 | 0.79999 | 960116.3125 | 673792.6875
17:30 |  | 100.8458 | 1113.558 | 0.51767 | 94.7057 | 96.4532 | 0.79999 | 959506.125 | 672961.6875
18:00 |  | 107.2455 | 1129.805 | 0.51773 | 94.5909 | 96.4363 | 0.79999 | 958238.6875 | 672164.375
18:30 |  | 106.1729 | 1101.587 | 0.50892 | 94.3276 | 96.44 | 0.79999 | 959476.125 | 673539.375
19:00 |  | 100.0014 | 1080.0031 | 0.45882 | 93.3678 | 96.4595 | 0.79999 | 959097.375 | 675172.375
19:30 |  | 99.0841 | 1081.4721 | 0.41816 | 93.3842 | 96.4558 | 0.79999 | 959159.875 | 675164.125
20:00 |  | 104.445 | 1076.068 | 0.39336 | 93.5546 | 96.463 | 0.79999 | 958563.875 | 674479.375
20:30 |  | 106.3407 | 1062.193 | 0.40169 | 93.5291 | 96.4736 | 0.79999 | 959420.6875 | 675202.875
21:00 |  | 105.2506 | 1062.432 | 0.40276 | 93.29 | 96.4768 | 0.79999 | 960080.6875 | 676133.3125
21:30 |  | 105.1006 | 1049.863 | 0.38057 | 93.2463 | 96.4656 | 0.79999 | 958923.8125 | 675317.3125
22:00 |  | 109.7208 | 1031.542 | 0.37407 | 92.7341 | 96.465 | 0.79999 | 961469.375 | 678054.375
22:30 |  | 113.5163 | 1057.01 | 0.38786 | 92.8434 | 96.4752 | 0.79999 | 960447.875 | 677204.1875
23:00 |  | 123.6175 | 1062.057 | 0.4115 | 92.9143 | 96.4764 | 0.79999 | 962090.8125 | 678239.375
23:30 |  | 135.4528 | 1065.968 | 0.44478 | 93.0375 | 96.4706 | 0.79999 | 962114.875 | 677988.6875
24:00 |  | 137.2436 | 1090.735 | 0.48253 | 93.2215 | 96.4582 | 0.79999 | 961544.875 | 677158.125
Náhradné hodnoty pre rok 2022 |  | SO2 | CO | HF | Teplota | Tlak | H2O |  | Prietok
|  | kg/h | kg/h | kg/h | °C | kPa | % |  | m3/h ns
|  | 98.3465 | 0 | 0.36911 | 87.0634 | 98.1044 | 0 | 0 | 760551.4226
Prepočítavacie koeficienty (ppm na mg/m3) |  | 2.86 | 1.25
Konštanta vlhkosti |  | 0.8
Prietok ns = FS1_M_PRIETOK*(273.15/(273.15+FS1_M_TEPLOTA))*(FS1_M_TLAK/101.3)*((100-FS1_VLHKOST)/100)
SO2_hmot = (1*FS1_M_SO2/1000000)*FS1_Prietok_ns
CO_hmot = (1*FS1_M_CO/1000000)*FS1_Prietok_ns
HF_hmot = (1*FS1_S_HF/1000000)*FS1_Prietok_ns
Označenie SPH
žiadne | platná hodnota
A | SPH > EL
B | SPH > 1,2 EL
C | SPH > 2,0 EL
F | Neplatná hodnota
E | Náhradná hodnota
Prístup do systému:
ecm administrator - konfiguračný prístup
obsluha - prezeranie bez možnosti konfigurácie