## denny
Denný protokol za |  | 2022-03-30
|  | SO2 | CO | HF
Tech.jednotky |  | mg/m3 ns | mg/m3 ns | mg/m3 ns
Emisný limit |  | 350 |  | 1
I (%) |  | 20 |  | 40
N / % SPH > EL+I |  | 0 / 0,0 |  | 0 / 0,0
N SPH > 2 EL |  | 0 |  | 0
PDH [mg/m3 ns] |  | 72.1307 | 741.9269 | 0.17831
N platných SPH |  | 48 | 48 | 48
N / % SPH F |  | 0 / 0,0 | 0 / 0,0 | 0 / 0,0
N / % SPH E |  | 0 / 0,0 | 0 / 0,0 | 0 / 0,0
Množstvo ZL [kg] |  | 751.0625 | 7712.0917 | 1.8548
Q spal. tis.[m3 ns] |  | 10397.8207 | 10397.8207 | 10397.8207
Výroba |  | x | x | 273590
Emisný faktor |  | x | x | 6.7794e-06
čas | chod | SO2 | CO | HF | Teplota | Tlak | H2O | Prietok | Prietok
|  | mg/m3 ns | mg/m3 ns | mg/m3 ns | °C | kPa | % | m3/h | m3/h ns
00:30 |  | 93.236 | 663.1793 | 0.11654 | 77.2762 | 97.9988 | 0.89999 | 590332.1875 | 441149.6676
01:00 |  | 98.2756 | 654.1863 | 0.15561 | 77.3305 | 98.0433 | 0.89999 | 591804.4375 | 442382.0406
01:30 |  | 100.9142 | 644.834 | 0.19126 | 77.4177 | 98.0537 | 0.89999 | 594709.875 | 444490.6303
02:00 |  | 103.1006 | 643.1561 | 0.23753 | 77.9943 | 98.0075 | 0.89999 | 585624.0625 | 436775.2869
02:30 |  | 105.6757 | 672.8019 | 0.25637 | 78.2237 | 98.0269 | 0.89999 | 579721 | 432175.757
03:00 |  | 110.1234 | 685.0415 | 0.27556 | 78.3015 | 98.0069 | 0.89999 | 580054.3125 | 432240.3444
03:30 |  | 105.1921 | 671.5663 | 0.31464 | 78.0604 | 97.9667 | 0.89999 | 586801.0625 | 437388.7339
04:00 |  | 103.0205 | 667.7211 | 0.31466 | 77.8215 | 97.9367 | 0.89999 | 585573.5 | 436636.7189
04:30 |  | 71.4225 | 674.2285 | 0.29909 | 77.862 | 97.9018 | 0.89999 | 579441.5 | 431860.5129
05:00 |  | 60.5445 | 675.7621 | 0.2236 | 77.752 | 97.8896 | 0.89999 | 583485.5625 | 434957.1064
05:30 |  | 50.4949 | 684.8695 | 0.16895 | 77.5298 | 97.8914 | 0.89999 | 584424.5625 | 435941.0933
06:00 |  | 48.0344 | 702.9048 | 0.1422 | 77.4161 | 97.8857 | 0.89999 | 576170.125 | 429897.9856
06:30 |  | 43.4763 | 714.1948 | 0.11294 | 76.9654 | 97.8608 | 0.89999 | 582861.5625 | 435339.776
07:00 |  | 40.8138 | 701.4144 | 0.11608 | 76.7308 | 97.8575 | 0.89999 | 579364.6875 | 433003.4529
07:30 |  | 44.3469 | 713.2049 | 0.08861 | 76.4244 | 97.8752 | 0.89999 | 575975 | 430925.1919
08:00 |  | 46.294 | 757.9971 | 0.09789 | 76.4612 | 97.8918 | 0.89999 | 581344.25 | 434970.4912
08:30 |  | 57.1057 | 756.739 | 0.10735 | 76.6562 | 97.9076 | 0.89999 | 585052.6875 | 437571.9308
09:00 |  | 65.6007 | 728.5761 | 0.12189 | 76.898 | 97.9086 | 0.89999 | 583782.5 | 436324.808
09:30 |  | 70.2751 | 768.1762 | 0.15394 | 77.1881 | 97.9153 | 0.89999 | 571419.125 | 426759.5865
10:00 |  | 79.835 | 763.4274 | 0.20365 | 78.2956 | 97.9185 | 0.89999 | 570014.75 | 424383.2589
10:30 |  | 60.8995 | 743.0585 | 0.22705 | 78.8358 | 97.9195 | 0.89999 | 571422.5625 | 424782.609
11:00 |  | 52.6078 | 763.1303 | 0.1683 | 79.2415 | 97.9311 | 0.89999 | 564270.625 | 419032.922
11:30 |  | 57.4491 | 761.227 | 0.12443 | 79.9397 | 97.9186 | 0.89999 | 566392.875 | 419723.4591
12:00 |  | 70.6214 | 735.0627 | 0.16935 | 80.2263 | 97.9047 | 0.89999 | 576983.25 | 427164.1748
12:30 |  | 73.8797 | 756.1658 | 0.21611 | 80.0217 | 97.8665 | 0.89999 | 580930 | 430167.1826
13:00 |  | 80.4861 | 746.9764 | 0.24436 | 79.7148 | 97.821 | 0.89999 | 587620.0625 | 435297.2599
13:30 |  | 85.7287 | 736.564 | 0.2948 | 79.6606 | 97.7876 | 0.89999 | 591446.375 | 438049.3651
14:00 |  | 81.7034 | 740.5481 | 0.33014 | 79.7638 | 97.7571 | 0.89999 | 587740.125 | 435041.3393
14:30 |  | 67.6986 | 757.5911 | 0.30455 | 79.584 | 97.7308 | 0.89999 | 586035.3125 | 433883.5088
15:00 |  | 68.6315 | 765.0229 | 0.25766 | 79.3592 | 97.6749 | 0.89999 | 594461.4375 | 440151.0692
15:30 |  | 69.8387 | 763.3262 | 0.22748 | 79.7157 | 97.6231 | 0.89999 | 588699.875 | 435213.3918
16:00 |  | 64.2334 | 763.2255 | 0.2146 | 80.2897 | 97.5877 | 0.89999 | 585049.9375 | 431656.2351
16:30 |  | 59.8617 | 745.3533 | 0.20237 | 80.3665 | 97.5659 | 0.89999 | 583085.8125 | 430017.791
17:00 |  | 56.8284 | 763.5991 | 0.17635 | 80.7228 | 97.5334 | 0.89999 | 584503.3125 | 430485.4947
17:30 |  | 54.7753 | 817.4726 | 0.1685 | 80.793 | 97.4913 | 0.89999 | 583635.125 | 429575.6356
18:00 |  | 51.907 | 818.9863 | 0.13513 | 80.1681 | 97.4778 | 0.89999 | 585788.25 | 431863.0946
18:30 |  | 52.3342 | 809.4488 | 0.13991 | 79.7247 | 97.4754 | 0.89999 | 579155.4375 | 427498.9859
19:00 |  | 52.5669 | 826.9512 | 0.10038 | 79.073 | 97.4938 | 0.89999 | 579253.9375 | 428443.7037
19:30 |  | 62.26 | 813.8159 | 0.07372 | 78.5675 | 97.4855 | 0.89999 | 586035.875 | 434045.9019
20:00 |  | 69.8783 | 820.1382 | 0.07482 | 78.2508 | 97.492 | 0.89999 | 581575.875 | 431159.6001
20:30 |  | 75.3191 | 813.9634 | 0.09199 | 77.9849 | 97.5006 | 0.89999 | 589502.8125 | 437405.7022
21:00 |  | 79.8667 | 800.3353 | 0.11052 | 77.688 | 97.4878 | 0.89999 | 583604.125 | 433338.7154
21:30 |  | 83.206 | 784.1053 | 0.09988 | 77.4011 | 97.4836 | 0.89999 | 587194.5 | 436342.6946
22:00 |  | 83.1686 | 791.0826 | 0.1215 | 77.123 | 97.49 | 0.89999 | 587056.125 | 436615.0784
22:30 |  | 83.2646 | 783.0368 | 0.12861 | 77.0278 | 97.5011 | 0.89999 | 584578.625 | 434939.7622
23:00 |  | 88.6012 | 748.1896 | 0.13149 | 76.9821 | 97.4953 | 0.89999 | 589926.125 | 438949.8909
23:30 |  | 87.7247 | 758.2783 | 0.1498 | 76.761 | 97.4879 | 0.89999 | 583014.625 | 434048.3454
24:00 |  | 89.1537 | 741.8541 | 0.17689 | 76.5379 | 97.4795 | 0.89999 | 584741.4375 | 435574.0926
Náhradné hodnoty pre rok 2022 |  | SO2 | CO | HF | Teplota | Tlak | H2O |  | Prietok
|  | kg/h | kg/h | kg/h | °C | kPa | % |  | m3/h ns
|  | 111.8847 | 0 | 0.26916 | 91.9673 | 98.8494 | 0 | 0 | 951657.9739
Prepočítavacie koeficienty (ppm na mg/m3) |  | 2.86 | 1.25
Konštanta vlhkosti |  | 0.8
Prietok ns = FS2_M_PRIETOK*(273.15/(273.15+FS2_M_TEPLOTA))*(FS2_M_TLAK/101.3)*((100-FS2_VLHKOST)/100)
SO2_hmot = (1*FS2_M_SO2/1000000)*FS2_Prietok_ns
CO_hmot = (1*FS2_M_CO/1000000)*FS2_Prietok_ns
HF_hmot = (1*FS2_S_HF/1000000)*FS2_Prietok_ns
Označenie SPH
žiadne | platná hodnota
A | SPH > EL
B | SPH > 1,2 EL
C | SPH > 2,0 EL
F | Neplatná hodnota
E | Náhradná hodnota
Prístup do systému:
ecm administrator - konfiguračný prístup
obsluha - prezeranie bez možnosti konfigurácie