## denny
Denný protokol za |  | 2022-04-21
|  | SO2 | CO |  | HF
Tech.jednotky |  | mg/m3 ns | mg/m3 ns |  | mg/m3 ns
Emisný limit |  | 350 |  |  | 3
I (%) |  | 20 |  |  | 40
N / % SPH > EL+I |  | 0 / 0,0 |  |  | 0 / 0,0
N SPH > 2 EL |  | 0 |  |  | 0
PDH [mg/m3 ns] |  | 160.5887 |  | F | 0.45025
N platných SPH |  | 48 | 0 |  | 48
N / % SPH F |  | 0 / 0,0 | 48 / 100,0 |  | 0 / 0,0
N / % SPH E |  | 0 / 0,0 |  |  | 0 / 0,0
Množstvo ZL [kg] |  | 187.203 |  |  | 0.52431
Q spal. tis.[m3 ns] |  | 1167.0362 |  |  | 1167.0362
Výroba |  | x | x |  | 283905
Emisný faktor |  | x | x |  | 1.8468e-06
čas | chod | SO2 | CO |  | HF | Teplota | Tlak | H2O | Prietok | Prietok
|  | mg/m3 ns | mg/m3 ns |  | mg/m3 ns | °C | kPa | % | m3/h | m3/h ns
00:30 |  | 205.6192 |  | F | 0.43935 | 76.2816 | 98.6121 | 5 | 67254.7422 | 48619.0226
01:00 |  | 202.6434 |  | F | 0.45792 | 76.2765 | 98.6053 | 5 | 67763.25 | 48983.9988
01:30 |  | 198.284 |  | F | 0.46762 | 76.1489 | 98.608 | 5 | 67634.9844 | 48910.4628
02:00 |  | 190.4754 |  | F | 0.40824 | 75.7953 | 98.6077 | 5 | 67453.0312 | 48828.1601
02:30 |  | 182.5418 |  | F | 0.37664 | 75.3784 | 98.592 | 5 | 67298.9766 | 48767.1495
03:00 |  | 168.296 |  | F | 0.37589 | 75.3881 | 98.5758 | 5 | 69516.9219 | 50364.659
03:30 |  | 154.6543 |  | F | 0.38539 | 75.472 | 98.563 | 5 | 68035.7969 | 49273.3234
04:00 |  | 160.375 |  | F | 0.61885 | 75.38 | 98.5529 | 5 | 65779.5859 | 47647.0186
04:30 |  | 161.7894 |  | F | 0.77084 | 75.4282 | 98.5336 | 5 | 66321.6406 | 48023.6033
05:00 |  | 194.5958 |  | F | 0.79602 | 75.7556 | 98.5241 | 5 | 67379.3125 | 48738.969
05:30 |  | 185.3921 |  | F | 0.52141 | 76.0782 | 98.526 | 5 | 67355.5234 | 48677.7341
06:00 |  | 179.7706 |  | F | 0.37701 | 76.0635 | 98.5246 | 5 | 67306 | 48643.272
06:30 |  | 172.9949 |  | F | 0.3759 | 75.7639 | 98.5304 | 5 | 67075.8281 | 48521.4006
07:00 |  | 172.188 |  | F | 0.37591 | 75.6688 | 98.5364 | 5 | 67210.2734 | 48634.8563
07:30 |  | 176.6611 |  | F | 0.3759 | 75.8384 | 98.5425 | 5 | 67214.7812 | 48617.5042
08:00 |  | 158.4909 |  | F | 0.37591 | 76.0611 | 98.545 | 5 | 67250.0312 | 48613.2488
08:30 |  | 159.6305 |  | F | 0.37596 | 76.583 | 98.5469 | 5 | 67013.4766 | 48370.8634
09:00 |  | 157.9828 |  | F | 0.56476 | 77.0932 | 98.5548 | 5 | 67113.9922 | 48376.736
09:30 |  | 157.5879 |  | F | 0.60045 | 77.5029 | 98.5512 | 5 | 68149.2109 | 49063.7665
10:00 |  | 161.3239 |  | F | 0.38364 | 77.8191 | 98.5662 | 5 | 68457.5312 | 49248.8138
10:30 |  | 150.2306 |  | F | 0.39577 | 78.0039 | 98.5676 | 5 | 68342.1328 | 49140.6006
11:00 |  | 133.8058 |  | F | 0.54886 | 78.3214 | 98.5598 | 5 | 68067.6797 | 48895.1794
11:30 |  | 132.466 |  | F | 0.43245 | 78.7747 | 98.5612 | 5 | 68951.3594 | 49466.8649
12:00 |  | 145.2119 |  | F | 0.37691 | 79.0383 | 98.5595 | 5 | 69992.5547 | 50175.4203
12:30 |  | 144.3717 |  | F | 0.41556 | 78.8191 | 98.5596 | 5 | 70033.5625 | 50236.0976
13:00 |  | 139.6478 |  | F | 0.37592 | 78.8183 | 98.5627 | 5 | 69811.1875 | 50078.3015
13:30 |  | 135.773 |  | F | 0.40416 | 78.9297 | 98.569 | 5 | 69661.5625 | 49958.3122
14:00 |  | 134.3693 |  | F | 0.39496 | 79.2561 | 98.5777 | 5 | 69612.4531 | 49881.3016
14:30 |  | 137.6423 |  | F | 0.37592 | 79.5151 | 98.5743 | 5 | 69710.9219 | 49913.4038
15:00 |  | 138.9415 |  | F | 0.37593 | 79.892 | 98.5696 | 5 | 69738.1016 | 49877.2224
15:30 |  | 138.5884 |  | F | 0.37609 | 80.2213 | 98.5712 | 5 | 69263.2812 | 49492.2647
16:00 |  | 140.6787 |  | F | 0.37924 | 80.4067 | 98.5792 | 5 | 68613 | 49005.857
16:30 |  | 141.4577 |  | F | 0.4302 | 80.1212 | 98.5871 | 5 | 68582.1797 | 49027.3356
17:00 |  | 135.356 |  | F | 0.48243 | 79.9272 | 98.6039 | 5 | 68224.3594 | 48806.702
17:30 |  | 137.1192 |  | F | 0.50466 | 79.8783 | 98.6086 | 5 | 66823.3516 | 47813.3259
18:00 |  | 140.0901 |  | F | 0.51252 | 79.9599 | 98.6188 | 5 | 65733.2969 | 47027.3677
18:30 |  | 167.8095 |  | F | 0.48996 | 79.9135 | 98.6203 | 5 | 66059.0781 | 47267.3459
19:00 |  | 202.6799 |  | F | 0.49573 | 79.9232 | 98.6151 | 5 | 66833.6641 | 47817.7711
19:30 |  | 170.3558 |  | F | 0.53087 | 79.9622 | 98.618 | 5 | 66377.5703 | 47487.5752
20:00 |  | 168.531 |  | F | 0.39932 | 79.6249 | 98.6236 | 5 | 65404.5625 | 46838.8942
20:30 |  | 170.0243 |  | F | 0.37589 | 79.0409 | 98.6261 | 5 | 65093.1289 | 46694.3248
21:00 |  | 172.4207 |  | F | 0.37587 | 78.6938 | 98.6268 | 5 | 64687.4805 | 46449.4677
21:30 |  | 176.4498 |  | F | 0.49283 | 78.6762 | 98.6235 | 5 | 64846.2266 | 46564.1917
22:00 |  | 176.255 |  | F | 0.64206 | 78.8243 | 98.6144 | 5 | 64756.7891 | 46476.1177
22:30 |  | 157.2328 |  | F | 0.47536 | 78.8049 | 98.6056 | 5 | 61550.2617 | 44173.32
23:00 |  | 138.1535 |  | F | 0.37735 | 78.9346 | 98.5995 | 5 | 63602.0273 | 45626.1793
23:30 |  | 134.1261 |  | F | 0.37587 | 79.5247 | 98.5904 | 5 | 72259 | 51744.8972
24:00 |  | 147.1718 |  | F | 0.37586 | 79.2403 | 98.5788 | 5 | 74256.8203 | 53212.2345
Náhradné hodnoty pre rok 2022 |  | SO2 | CO |  | HF | Teplota | Tlak | H2O |  | Prietok
|  | kg/h | kg/h |  | kg/h | °C | kPa | % |  | m3/h ns
|  | 9.6361 | 0 |  | 0.027831 | 79.8006 | 98.9325 | 0 | 0 | 58870.6857
Prepočítavacie koeficienty (ppm na mg/m3) |  | 2.86 | 1.25
Konštanta vlhkosti |  | 0.8
Prietok ns = AN_M_PRIETOK*(273.15/(273.15+AN_M_TEPLOTA))*(AN_M_TLAK/101.3)*((100-AN_VLHKOST)/100)
SO2_hmot = (1*AN_M_SO2/1000000)*AN_Prietok_ns
HF_hmot = (1*AN_S_HF/1000000)*AN_Prietok_ns
Označenie SPH
žiadne | platná hodnota
A | SPH > EL
B | SPH > 1,2 EL
C | SPH > 2,0 EL
F | Neplatná hodnota
E | Náhradná hodnota
Prístup do systému:
ecm administrator - konfiguračný prístup
obsluha - prezeranie bez možnosti konfigurácie