## denny
Denný protokol za |  | 2022-04-21
|  | SO2 | CO | HF
Tech.jednotky |  | mg/m3 ns | mg/m3 ns | mg/m3 ns
Emisný limit |  | 350 |  | 1
I (%) |  | 20 |  | 40
N / % SPH > EL+I |  | 0 / 0,0 |  | 0 / 0,0
N SPH > 2 EL |  | 0 |  | 0
PDH [mg/m3 ns] |  | 105.836 | 1110.6313 | 0.32639
N platných SPH |  | 48 | 48 | 48
N / % SPH F |  | 0 / 0,0 | 0 / 0,0 | 0 / 0,0
N / % SPH E |  | 0 / 0,0 | 0 / 0,0 | 0 / 0,0
Množstvo ZL [kg] |  | 1786.195 | 18772.0187 | 5.5041
Q spal. tis.[m3 ns] |  | 16906.6381 | 16906.6381 | 16906.6381
Výroba |  | x | x | 283905
Emisný faktor |  | x | x | 1.9387e-05
čas | chod | SO2 | CO | HF | Teplota | Tlak | H2O | Prietok | Prietok
|  | mg/m3 ns | mg/m3 ns | mg/m3 ns | °C | kPa | % | m3/h | m3/h ns
00:30 |  | 88.2977 | 1142.917 | 0.19448 | 83.4056 | 97.6848 | 0.79999 | 968373.625 | 709652.8125
01:00 |  | 88.3938 | 1133.781 | 0.23178 | 83.2004 | 97.6893 | 0.79999 | 968533.125 | 710209.875
01:30 |  | 85.3691 | 1144.665 | 0.25677 | 82.7094 | 97.7043 | 0.79999 | 967856.875 | 710802.8125
02:00 |  | 81.1906 | 1153.651 | 0.27249 | 82.2927 | 97.7125 | 0.79999 | 968048.875 | 711836.375
02:30 |  | 77.8649 | 1140.679 | 0.29138 | 81.3878 | 97.7024 | 0.79999 | 971846.875 | 716379.375
03:00 |  | 82.3213 | 1135.993 | 0.31026 | 80.9384 | 97.6923 | 0.79999 | 970483.3125 | 716208.375
03:30 |  | 81.2865 | 1137.1169 | 0.32359 | 80.3804 | 97.6877 | 0.79999 | 969360.8125 | 716474.875
04:00 |  | 77.7921 | 1131.569 | 0.32508 | 79.8707 | 97.677 | 0.79999 | 969645.8125 | 717642.375
04:30 |  | 79.535 | 1131.187 | 0.31675 | 79.6519 | 97.6616 | 0.79999 | 969041.3125 | 717528.1875
05:00 |  | 81.7151 | 1106.781 | 0.30361 | 79.5086 | 97.6624 | 0.79999 | 969192.125 | 717936.375
05:30 |  | 79.4687 | 1100.672 | 0.28559 | 79.2249 | 97.6683 | 0.79999 | 970197.875 | 719302.8125
06:00 |  | 78.2631 | 1085.952 | 0.25755 | 78.7824 | 97.6729 | 0.79999 | 971196.875 | 720982.3125
06:30 |  | 88.0571 | 1051.788 | 0.24556 | 78.5068 | 97.6808 | 0.79999 | 973116 | 723034.125
07:00 |  | 95.1475 | 1053.563 | 0.23586 | 78.9655 | 97.6947 | 0.79999 | 973178.1875 | 722241.875
07:30 |  | 98.9676 | 1044.8571 | 0.22425 | 79.7413 | 97.6978 | 0.79999 | 972726.625 | 720342.8125
08:00 |  | 103.7843 | 1050.34 | 0.21933 | 80.2308 | 97.6967 | 0.79999 | 971399 | 718354.8125
08:30 |  | 102.1248 | 1057.863 | 0.19296 | 80.6371 | 97.7026 | 0.79999 | 972205.3125 | 718168
09:00 |  | 113.9925 | 1055.512 | 0.17897 | 80.9574 | 97.7035 | 0.79999 | 972890.875 | 718031.875
09:30 |  | 141.1796 | 1046.3929 | 0.25123 | 81.5798 | 97.6947 | 0.79999 | 970813.125 | 715177.6875
10:00 |  | 122.4655 | 1041.196 | 0.33373 | 81.9904 | 97.7035 | 0.79999 | 969221.625 | 713244.375
10:30 |  | 116.9804 | 1058.734 | 0.41659 | 83.0227 | 97.6904 | 0.79999 | 967858.125 | 710081.3125
11:00 |  | 111.7946 | 1067.1 | 0.4155 | 83.9498 | 97.6612 | 0.79999 | 966009.375 | 706678.125
11:30 |  | 110.6658 | 1087.821 | 0.34408 | 85.2081 | 97.6417 | 0.79999 | 965418.375 | 703621.375
12:00 |  | 106.8165 | 1101.241 | 0.29659 | 85.7547 | 97.6133 | 0.79999 | 966003.125 | 702770.3125
12:30 |  | 111.6469 | 1095.0179 | 0.30024 | 86.5451 | 97.59 | 0.79999 | 963300.8125 | 699098.125
13:00 |  | 112.7914 | 1105.266 | 0.32496 | 87.1427 | 97.5749 | 0.79999 | 964641.6875 | 698800.3125
13:30 |  | 113.8452 | 1107.783 | 0.33526 | 87.9421 | 97.5552 | 0.79999 | 965192.875 | 697512.375
14:00 |  | 117.6898 | 1091.913 | 0.35167 | 88.5202 | 97.5308 | 0.79999 | 964518.375 | 695735.125
14:30 |  | 122.3194 | 1086.312 | 0.3585 | 88.9537 | 97.5089 | 0.79999 | 964447.125 | 694694.6875
15:00 |  | 127.2054 | 1084.885 | 0.36882 | 89.2763 | 97.4939 | 0.79999 | 963370.1875 | 693195.375
15:30 |  | 123.2974 | 1102.672 | 0.38598 | 89.6843 | 97.4788 | 0.79999 | 964252.625 | 692942.125
16:00 |  | 121.6559 | 1114.875 | 0.37551 | 90.0161 | 97.4802 | 0.79999 | 963547.3125 | 691812.3125
16:30 |  | 124.065 | 1121.071 | 0.37636 | 90.1038 | 97.4815 | 0.79999 | 964225.1875 | 692139.1875
17:00 |  | 121.5498 | 1150.167 | 0.38575 | 90.6994 | 97.5015 | 0.79999 | 962107.3125 | 689632.375
17:30 |  | 120.1224 | 1176.209 | 0.39512 | 90.8778 | 97.4982 | 0.79999 | 961994.8125 | 689189.1875
18:00 |  | 119.0415 | 1163.707 | 0.39784 | 90.7058 | 97.4979 | 0.79999 | 961885.8125 | 689433.8125
18:30 |  | 119.1962 | 1149.9821 | 0.37901 | 90.6283 | 97.4958 | 0.79999 | 961214.875 | 689087
19:00 |  | 119.1602 | 1136.424 | 0.38703 | 91.2189 | 97.4878 | 0.79999 | 961262.3125 | 687946.375
19:30 |  | 119.0027 | 1139.161 | 0.39527 | 91.2398 | 97.4923 | 0.79999 | 960658.125 | 687505.625
20:00 |  | 120.5674 | 1140.2679 | 0.37938 | 90.5458 | 97.4998 | 0.79999 | 961562.3125 | 689516.3125
20:30 |  | 113.0213 | 1132.861 | 0.35051 | 89.8534 | 97.5094 | 0.79999 | 962591.8125 | 691639.875
21:00 |  | 108.3049 | 1142.202 | 0.35179 | 89.1361 | 97.5225 | 0.79999 | 961606.3125 | 692393.625
21:30 |  | 110.6314 | 1122.973 | 0.40659 | 88.6559 | 97.5337 | 0.79999 | 961760.8125 | 693503.1875
22:00 |  | 110.9946 | 1114.145 | 0.45151 | 88.015 | 97.5349 | 0.79999 | 964871.125 | 696988.3125
22:30 |  | 110.814 | 1131.0749 | 0.45425 | 86.9586 | 97.5399 | 0.79999 | 965430.375 | 699476.125
23:00 |  | 106.6838 | 1138.397 | 0.39789 | 86.738 | 97.552 | 0.79999 | 966007.8125 | 700409.875
23:30 |  | 108.1994 | 1147.12 | 0.34381 | 86.0987 | 97.5579 | 0.79999 | 965380.375 | 701243.3125
24:00 |  | 104.8504 | 1154.444 | 0.28959 | 85.6267 | 97.5556 | 0.79999 | 966108.625 | 702678.3125
Náhradné hodnoty pre rok 2022 |  | SO2 | CO | HF | Teplota | Tlak | H2O |  | Prietok
|  | kg/h | kg/h | kg/h | °C | kPa | % |  | m3/h ns
|  | 98.3465 | 0 | 0.36911 | 87.0634 | 98.1044 | 0 | 0 | 760551.4226
Prepočítavacie koeficienty (ppm na mg/m3) |  | 2.86 | 1.25
Konštanta vlhkosti |  | 0.8
Prietok ns = FS1_M_PRIETOK*(273.15/(273.15+FS1_M_TEPLOTA))*(FS1_M_TLAK/101.3)*((100-FS1_VLHKOST)/100)
SO2_hmot = (1*FS1_M_SO2/1000000)*FS1_Prietok_ns
CO_hmot = (1*FS1_M_CO/1000000)*FS1_Prietok_ns
HF_hmot = (1*FS1_S_HF/1000000)*FS1_Prietok_ns
Označenie SPH
žiadne | platná hodnota
A | SPH > EL
B | SPH > 1,2 EL
C | SPH > 2,0 EL
F | Neplatná hodnota
E | Náhradná hodnota
Prístup do systému:
ecm administrator - konfiguračný prístup
obsluha - prezeranie bez možnosti konfigurácie