## denny
Denný protokol za |  | 2022-12-21
|  | SO2 |  | CO |  | HF |  | Teplota | Tlak |  |  |  | Prietok
Tech.jednotky |  | mg/m3 ns |  | mg/m3 ns |  | mg/m3 ns |  | °C | kPa |  |  |  | m3/h ns
Emisný limit |  | 350 |  |  |  | 3
I (%) |  | 20 |  |  |  | 40
N / % SPH > EL+I |  | 0 / 0,0 |  |  |  | 0 / 0,0
N SPH > 2 EL+I |  | 0 |  |  |  | 0
PDH [mg/m3 ns] |  | 6.8977 |  |  | F | 0.38212 |  | 66.6706 | 98.919 | 5 | 33415.4999 |  | 26336.685
N platných SPH |  | 46 |  | 0 |  | 48 |  | 48 | 48 | 48 | 46 |  | 48
N / % SPH F |  | 2 / 4,2 |  | 48 / 100,0 |  | 0 / 0,0 |  | 0 / 0,0 | 0 / 0,0 | 0 / 0,0 | 2 / 4,2 |  | 0 / 0,0
N / % SPH E |  | 2 / 4,2 |  |  |  | 0 / 0,0 | [6 empty] | 2 / 4,2
Množstvo ZL [kg] |  | 4.3993 |  | 0 |  | 0.24142 |  | 0 | 0 | 0 | 0 |  | 0
Q spal. tis.[m3 ns] |  | 316.0402 |  |  |  | 316.0402 | [6 empty] | 316.0402
Výroba |  | x |  | x |  | 21800
Emisný faktor |  | x |  | x |  | 1.1074e-05
čas | chod | SO2 |  | CO |  | HF |  | Teplota | Tlak |  |  |  | Prietok
|  | mg/m3 ns |  | mg/m3 ns |  | mg/m3 ns |  | °C | kPa |  |  |  | m3/h ns
00:30 |  | 0 |  |  | F | 0.38289 |  | 59.1404 | 99.1493 | 5 | 34958.6562 |  | 26720.3352
01:00 |  | 0 |  |  | F | 0.38542 |  | 59.4424 | 99.1455 | 5 | 35011.6641 |  | 26735.5359
01:30 |  | 0 |  |  | F | 0.38202 |  | 59.7691 | 99.1328 | 5 | 34929.9414 |  | 26643.5365
02:00 |  | 0 |  |  | F | 0.38203 |  | 60.0094 | 99.127 | 5 | 34298.9609 |  | 26141.8589
02:30 |  | 0 |  |  | F | 0.38203 |  | 60.2586 | 99.103 | 5 | 33973.5273 |  | 25868.1759
03:00 |  | 0 |  |  | F | 0.38202 |  | 60.6214 | 99.076 | 5 | 33944.8984 |  | 25811.2638
03:30 |  | 0 |  |  | F | 0.38203 |  | 60.9805 | 99.0653 | 5 | 33977 |  | 25805.1236
04:00 |  | 0 |  |  | F | 0.38203 |  | 61.2168 | 99.0471 | 5 | 33985.3633 |  | 25788.4811
04:30 |  | 0 |  |  | F | 0.38203 |  | 61.1055 | 99.028 | 5 | 33890.9531 |  | 25720.4547
05:00 |  | 0 |  |  | F | 0.38203 |  | 61.1414 | 99.0412 | 5 | 33974.2539 |  | 25784.3201
05:30 |  | 0 |  |  | F | 0.38203 |  | 61.3211 | 99.0306 | 5 | 33949.0234 |  | 25748.5864
06:00 |  | 0 |  |  | F | 0.38203 |  | 61.5962 | 99.0231 | 5 | 33903.7773 |  | 25691.185
06:30 |  | 0 |  |  | F | 0.382 |  | 61.8972 | 99.0137 | 5 | 33944.0117 |  | 25696.139
07:00 |  | 0 |  |  | F | 0.382 |  | 62.3533 | 99.0008 | 5 | 33916.0078 |  | 25636.7063
07:30 |  | 0 |  |  | F | 0.382 |  | 62.8821 | 98.9953 | 5 | 33835 |  | 25533.7899
08:00 |  | 0 |  |  | F | 0.38202 |  | 63.3446 | 98.9925 | 5 | 33908.6953 |  | 25553.5006
08:30 |  | 0 |  |  | F | 0.38203 |  | 63.8357 | 98.9939 | 5 | 33992.9023 |  | 25580.0059
09:00 |  |  | F |  | F | 0.38204 | E | 64.2998 | 98.9745 | 5 |  | F | 58887.9214 | E
09:30 |  |  | F |  | F | 0.38204 | E | 64.7577 | 98.9795 | 5 |  | F | 58887.9214 | E
10:00 |  | 0 |  |  | F | 0.38202 |  | 65.138 | 98.9815 | 5 | 33797.3945 |  | 25331.7895
10:30 |  | 1.4284 |  |  | F | 0.38203 |  | 65.6431 | 98.9694 | 5 | 33831.7422 |  | 25316.6368
11:00 |  | 3.5127 |  |  | F | 0.38204 |  | 66.1086 | 98.9561 | 5 | 33845.7891 |  | 25289.0109
11:30 |  | 5.6774 |  |  | F | 0.38204 |  | 66.6585 | 98.9192 | 5 | 33782.2031 |  | 25191.2563
12:00 |  | 6.0766 |  |  | F | 0.38203 |  | 67.2057 | 98.9049 | 5 | 33775.3086 |  | 25141.9848
12:30 |  | 7.6304 |  |  | F | 0.38205 |  | 67.6556 | 98.8972 | 5 | 33825.0391 |  | 25143.816
13:00 |  | 8.531 |  |  | F | 0.38205 |  | 68.1179 | 98.8829 | 5 | 33783.2891 |  | 25075.1132
13:30 |  | 9.7066 |  |  | F | 0.38204 |  | 68.5713 | 98.8684 | 5 | 33671.207 |  | 24955.1243
14:00 |  | 10.5136 |  |  | F | 0.38205 |  | 68.9516 | 98.8572 | 5 | 33595.5234 |  | 24868.5117
14:30 |  | 11.4661 |  |  | F | 0.38205 |  | 69.4229 | 98.8571 | 5 | 33800.8867 |  | 24986.0895
15:00 |  | 11.6891 |  |  | F | 0.38203 |  | 70.274 | 98.836 | 5 | 33702.168 |  | 24846.0749
15:30 |  | 12.2387 |  |  | F | 0.38205 |  | 70.9366 | 98.8157 | 5 | 33716.5469 |  | 24803.7188
16:00 |  | 12.7954 |  |  | F | 0.38203 |  | 71.276 | 98.8474 | 5 | 33717.0781 |  | 24787.6022
16:30 |  | 13.1594 |  |  | F | 0.382 |  | 71.5783 | 98.8462 | 5 | 33744.1484 |  | 24785.466
17:00 |  | 13.8302 |  |  | F | 0.38202 |  | 71.9123 | 98.8277 | 5 | 33736.418 |  | 24751.1556
17:30 |  | 13.579 |  |  | F | 0.38203 |  | 72.2404 | 98.8285 | 5 | 33646.918 |  | 24662.2395
18:00 |  | 14.2172 |  |  | F | 0.38205 |  | 72.6355 | 98.8294 | 5 | 34441.6953 |  | 25216.1687
18:30 |  | 14.2253 |  |  | F | 0.38203 |  | 73.2393 | 98.8295 | 5 | 35582.9648 |  | 26006.3575
19:00 |  | 13.7282 |  |  | F | 0.38203 |  | 72.6882 | 98.8084 | 5 | 30867.0215 |  | 22590.7697
19:30 |  | 13.3867 |  |  | F | 0.38203 |  | 71.7876 | 98.7928 | 5 | 30584.1523 |  | 22438.6295
20:00 |  | 13.3083 |  |  | F | 0.38203 |  | 71.2615 | 98.7785 | 5 | 31019.1934 |  | 22789.2754
20:30 |  | 13.3402 |  |  | F | 0.38203 |  | 70.9572 | 98.768 | 5 | 30984.6582 |  | 22781.6273
21:00 |  | 13.6357 |  |  | F | 0.38201 |  | 70.6748 | 98.7636 | 5 | 30295.7383 |  | 22292.3818
21:30 |  | 13.6833 |  |  | F | 0.38203 |  | 70.5509 | 98.7602 | 5 | 31004.3809 |  | 22821.2748
22:00 |  | 13.2583 |  |  | F | 0.38202 |  | 70.4153 | 98.7627 | 5 | 29771.3594 |  | 21922.8908
22:30 |  | 12.9558 |  |  | F | 0.38202 |  | 70.3826 | 98.7687 | 5 | 30111.4492 |  | 22176.7801
23:00 |  | 13.2102 |  |  | F | 0.38202 |  | 70.5821 | 98.7559 | 5 | 31088.7129 |  | 22880.2691
23:30 |  | 13.527 |  |  | F | 0.38201 |  | 71.1039 | 98.7387 | 5 | 34372.1445 |  | 25254.0272
24:00 |  | 12.9845 |  |  | F | 0.38204 |  | 72.2437 | 98.7418 | 5 | 36623.2266 |  | 26819.9988
Náhradné hodnoty pre rok 2022 |  | SO2 |  | CO |  | HF |  | Teplota | Tlak | H2O |  |  | Prietok
|  | kg/h |  | kg/h |  | kg/h |  | °C | kPa | % |  |  | m3/h ns
|  | 9.6361 |  | 0 |  | 0.027831 |  | 79.8 | 98.9326 | 0 | 0 |  | 58887.9214
Prepočítavacie koeficienty (ppm na mg/m3) |  | 2.86 |  | 1.25
Konštanta vlhkosti |  | 0.8
Prietok ns = AN_M_PRIETOK*(273.15/(273.15+AN_M_TEPLOTA))*(AN_M_TLAK/101.3)*((100-AN_VLHKOST)/100)
SO2_hmot = (1*AN_M_SO2/1000000)*AN_Prietok_ns
HF_hmot = (1*AN_S_HF/1000000)*AN_Prietok_ns
Označenie SPH
žiadne | platná hodnota
A | SPH > EL
B | SPH > 1,2 EL
C | SPH > 2,0 EL
F | Neplatná hodnota
E | Náhradná hodnota
Prístup do systému:
ecm administrator - konfiguračný prístup
obsluha - prezeranie bez možnosti konfigurácie