## denny
Denný protokol za |  | 2022-07-15
|  | SO2 | CO | HF
Tech.jednotky |  | mg/m3 ns | mg/m3 ns | mg/m3 ns
Emisný limit |  | 350 |  | 1
I (%) |  | 20 |  | 40
N / % SPH > EL+I |  | 0 / 0,0 |  | 0 / 0,0
N SPH > 2 EL |  | 0 |  | 0
PDH [mg/m3 ns] |  | 104.5329 | 888.6734 | 0.85424
N platných SPH |  | 48 | 48 | 48
N / % SPH F |  | 0 / 0,0 | 0 / 0,0 | 0 / 0,0
N / % SPH E |  | 0 / 0,0 | 0 / 0,0 | 0 / 0,0
Množstvo ZL [kg] |  | 1968.3275 | 16727.8793 | 16.0713
Q spal. tis.[m3 ns] |  | 18825.3584 | 18825.3584 | 18825.3584
Výroba |  | x | x | 282525
Emisný faktor |  | x | x | 5.6885e-05
čas | chod | SO2 | CO | HF | Teplota | Tlak | H2O | Prietok | Prietok
|  | mg/m3 ns | mg/m3 ns | mg/m3 ns | °C | kPa | % | m3/h | m3/h ns
00:30 |  | 114.1349 | 930.8546 | 0.79293 | 97.7093 | 97.7635 | 0.79999 | 1108067 | 781331.6875
01:00 |  | 112.6165 | 925.1674 | 0.76017 | 97.4975 | 97.8615 | 0.79999 | 1108387 | 782789
01:30 |  | 105.5375 | 903.9394 | 0.73445 | 97.0677 | 97.9206 | 0.79999 | 1109156 | 784714.625
02:00 |  | 101.0973 | 903.668 | 0.70664 | 96.45 | 97.9059 | 0.79999 | 1108596 | 785511.3125
02:30 |  | 98.9633 | 901.2714 | 0.70464 | 96.2605 | 97.9046 | 0.79999 | 1107063 | 784818.8125
03:00 |  | 95.7152 | 913.7558 | 0.70611 | 95.9747 | 97.887 | 0.79999 | 1107858 | 785847.375
03:30 |  | 91.1486 | 915.0678 | 0.67599 | 95.6911 | 97.8683 | 0.79999 | 1107056 | 785735.6875
04:00 |  | 98.2344 | 903.0358 | 0.69361 | 95.8033 | 97.8083 | 0.79999 | 1105717 | 784064.375
04:30 |  | 99.6727 | 905.027 | 0.71478 | 95.315 | 97.7965 | 0.79999 | 1108053 | 786663.625
05:00 |  | 95.3239 | 896.2927 | 0.68221 | 94.9582 | 97.8198 | 0.79999 | 1107683 | 787353.3125
05:30 |  | 97.3756 | 864.9874 | 0.67366 | 94.6185 | 97.8365 | 0.79999 | 1107256 | 787911.625
06:00 |  | 99.2652 | 859.2188 | 0.69411 | 94.5177 | 97.8717 | 0.79999 | 1108275 | 789135.1875
06:30 |  | 99.457 | 861.4161 | 0.69205 | 94.0096 | 97.9146 | 0.79999 | 1108653 | 790843.625
07:00 |  | 103.4933 | 853.5205 | 0.71122 | 93.9725 | 97.9272 | 0.79999 | 1107604 | 790278.625
07:30 |  | 104.4797 | 855.1014 | 0.73054 | 94.229 | 97.9944 | 0.79999 | 1106472 | 789461.8125
08:00 |  | 107.6658 | 858.4581 | 0.73261 | 94.4037 | 98.0117 | 0.79999 | 1109115 | 791110.125
08:30 |  | 106.9287 | 853.8588 | 0.74132 | 94.522 | 98.0419 | 0.79999 | 1110318 | 791958
09:00 |  | 111.0376 | 850.7365 | 0.77574 | 94.5922 | 98.0702 | 0.79999 | 1110359 | 792062.8125
09:30 |  | 107.5771 | 850.2555 | 0.81338 | 94.7508 | 98.1067 | 0.79999 | 1110446 | 792081.8125
10:00 |  | 108.7442 | 870.9312 | 0.85712 | 94.8299 | 98.1256 | 0.79999 | 1112973 | 793863.875
10:30 |  | 115.8724 | 869.0049 | 0.92325 | 94.8273 | 98.1454 | 0.79999 | 1113173 | 794171.3125
11:00 |  | 118.6763 | 869.8495 | 0.9298 | 94.67 | 98.1605 | 0.79999 | 1117107 | 797443.3125
11:30 |  | 119.2212 | 874.1272 | 0.96135 | 95.0155 | 98.1658 | 0.79999 | 1115692 | 795728.375
12:00 |  | 112.7892 | 884.3043 | 0.96767 | 95.2626 | 98.1747 | 0.79999 | 1116563 | 795888.625
12:30 |  | 115.1969 | 884.3868 | 0.99953 | 95.5307 | 98.1723 | 0.79999 | 1114594 | 793888
13:00 |  | 115.092 | 895.2353 | 1.0472 | 96.0427 | 98.1588 | 0.79999 | 1094973 | 778724.375
13:30 |  | 108.6225 | 895.3457 | 1.0323 | 96.3949 | 98.1359 | 0.79999 | 1097704 | 779739.375
14:00 |  | 106.7222 | 895.8693 | 1.0401 | 96.7127 | 98.1267 | 0.79999 | 1099078 | 779970.3125
14:30 |  | 106.7614 | 902.5338 | 1.0304 | 96.8987 | 98.1323 | 0.79999 | 1097618 | 778591.625
15:00 |  | 108.6622 | 902.1951 | 1.0463 | 97.1197 | 98.1352 | 0.79999 | 1098191 | 778553.3125
15:30 |  | 105.6522 | 899.5854 | 1.0514 | 97.4172 | 98.1434 | 0.79999 | 1098099 | 777930.625
16:00 |  | 102.761 | 903.6815 | 1.066 | 97.9682 | 98.1452 | 0.79999 | 1097442 | 776321.6875
16:30 |  | 106.4817 | 905.4913 | 1.0792 | 98.0264 | 98.1551 | 0.79999 | 1096512 | 775620.875
17:00 |  | 106.3181 | 901.1657 | 1.0343 | 98.091 | 98.1585 | 0.79999 | 1096000 | 775151.1875
17:30 |  | 103.612 | 887.7612 | 1.0354 | 98.139 | 98.1611 | 0.79999 | 1095864 | 774973.625
18:00 |  | 102.0016 | 892.697 | 0.99655 | 98.1437 | 98.1616 | 0.79999 | 1096255 | 775246.1875
18:30 |  | 102.0038 | 894.5719 | 0.96625 | 98.0389 | 98.1659 | 0.79999 | 1097338 | 776262.625
19:00 |  | 102.5349 | 884.8763 | 0.97581 | 97.7435 | 98.171 | 0.79999 | 1096849 | 776576
19:30 |  | 100.0408 | 883.4871 | 0.96378 | 97.6078 | 98.1816 | 0.79999 | 1095829 | 776220.875
20:00 |  | 96.0344 | 893.5545 | 0.94439 | 97.3739 | 98.1883 | 0.79999 | 1094379 | 775736.125
20:30 |  | 95.5845 | 888.6171 | 0.89768 | 97.0548 | 98.2006 | 0.79999 | 1095578 | 777351.8125
21:00 |  | 92.6788 | 890.9669 | 0.84269 | 96.7065 | 98.2301 | 0.79999 | 1095792 | 778469.625
21:30 |  | 89.3828 | 894.8218 | 0.7662 | 96.1175 | 98.2714 | 0.79999 | 1094636 | 779215.125
22:00 |  | 93.9628 | 889.8781 | 0.73925 | 95.2475 | 98.3006 | 0.79999 | 1095938 | 782216.6875
22:30 |  | 101.2719 | 884.846 | 0.72868 | 94.3056 | 98.3079 | 0.79999 | 1094693 | 783389.1875
23:00 |  | 109.3929 | 890.2365 | 0.76204 | 93.8127 | 98.3185 | 0.79999 | 1098160 | 787013
23:30 |  | 110.7049 | 904.7115 | 0.7885 | 93.6442 | 98.3289 | 0.79999 | 1095643 | 785654.375
24:00 |  | 111.0765 | 915.9581 | 0.79433 | 93.3605 | 98.3382 | 0.79999 | 1096753 | 787131.3125
Náhradné hodnoty pre rok 2022 |  | SO2 | CO | HF | Teplota | Tlak | H2O |  | Prietok
|  | kg/h | kg/h | kg/h | °C | kPa | % |  | m3/h ns
|  | 98.3465 | 0 | 0.36911 | 87.0634 | 98.1044 | 0 | 0 | 760551.4226
Prepočítavacie koeficienty (ppm na mg/m3) |  | 2.86 | 1.25
Konštanta vlhkosti |  | 0.8
Prietok ns = FS1_M_PRIETOK*(273.15/(273.15+FS1_M_TEPLOTA))*(FS1_M_TLAK/101.3)*((100-FS1_VLHKOST)/100)
SO2_hmot = (1*FS1_M_SO2/1000000)*FS1_Prietok_ns
CO_hmot = (1*FS1_M_CO/1000000)*FS1_Prietok_ns
HF_hmot = (1*FS1_S_HF/1000000)*FS1_Prietok_ns
Označenie SPH
žiadne | platná hodnota
A | SPH > EL
B | SPH > 1,2 EL
C | SPH > 2,0 EL
F | Neplatná hodnota
E | Náhradná hodnota
Prístup do systému:
ecm administrator - konfiguračný prístup
obsluha - prezeranie bez možnosti konfigurácie