## denny
Denný protokol za |  | 2023-07-27
|  | SO2 | CO |  | HF | Teplota | Tlak |  |  | Prietok
Tech.jednotky |  | mg/m3 ns | mg/m3 ns |  | mg/m3 ns | °C | kPa |  |  | m3/h ns
Emisný limit |  | 350 |  |  | 3
I (%) |  | 20 |  |  | 40
N / % SPH > EL+I |  | 0 / 0,0 |  |  | 0 / 0,0
N SPH > 2 EL+I |  | 0 |  |  | 0
PDH [mg/m3 ns] |  | 143.7783 |  | F | 0.38956 | 69.573 | 98.7675 | 5 | 34049.1189 | 25145.1305
N platných SPH |  | 48 | 0 |  | 48 | 48 | 48 | 48 | 48 | 48
N / % SPH F |  | 0 / 0,0 | 48 / 100,0 |  | 0 / 0,0 | 0 / 0,0 | 0 / 0,0 | 0 / 0,0 | 0 / 0,0 | 0 / 0,0
N / % SPH E |  | 0 / 0,0 |  |  | 0 / 0,0 |  |  |  |  | 0 / 0,0
Množstvo ZL [kg] |  | 88.5455 | 0 |  | 0.23491 | 0 | 0 | 0 | 0 | 0
Q spal. tis.[m3 ns] |  | 301.7416 |  |  | 301.7416 |  |  |  |  | 301.7416
Výroba |  | x | x |  | 0
Emisný faktor |  | x | x |  | 0
čas | chod | SO2 | CO |  | HF | Teplota | Tlak |  |  | Prietok
|  | mg/m3 ns | mg/m3 ns |  | mg/m3 ns | °C | kPa |  |  | m3/h ns
00:30 |  | 123.0979 |  | F | 0.38903 | 69.6415 | 98.6691 | 5 | 32655.9531 | 24078.4713
01:00 |  | 109.3778 |  | F | 0.38808 | 69.687 | 98.6762 | 5 | 31943.3457 | 23551.6103
01:30 |  | 142.1151 |  | F | 0.39124 | 69.732 | 98.691 | 5 | 31980.7383 | 23579.6246
02:00 |  | 132.0441 |  | F | 0.38797 | 69.7302 | 98.6941 | 5 | 31988.4727 | 23586.1843
02:30 |  | 101.3913 |  | F | 0.38792 | 69.8774 | 98.6947 | 5 | 32096.4199 | 23655.7525
03:00 |  | 92.4455 |  | F | 0.38935 | 69.9691 | 98.7127 | 5 | 32087.6855 | 23647.3105
03:30 |  | 86.6927 |  | F | 0.39235 | 70.124 | 98.7076 | 5 | 32024.793 | 23589.0951
04:00 |  | 87.8751 |  | F | 0.39298 | 70.2029 | 98.7009 | 5 | 32052.1309 | 23602.203
04:30 |  | 84.7324 |  | F | 0.39155 | 70.248 | 98.7006 | 5 | 31904.9004 | 23490.6413
05:00 |  | 83.1907 |  | F | 0.39241 | 70.443 | 98.704 | 5 | 31943.2578 | 23506.3248
05:30 |  | 98.1516 |  | F | 0.39557 | 70.4695 | 98.7103 | 5 | 31217.8828 | 22972.2474
06:00 |  | 99.9683 |  | F | 0.39799 | 70.6538 | 98.7273 | 5 | 31293.834 | 23019.767
06:30 |  | 97.4421 |  | F | 0.39239 | 70.8978 | 98.747 | 5 | 31331.709 | 23035.8652
07:00 |  | 94.4332 |  | F | 0.39582 | 71.1065 | 98.7644 | 5 | 31329.8477 | 23024.6005
07:30 |  | 77.4742 |  | F | 0.38845 | 71.4444 | 98.7809 | 5 | 31417.7305 | 23070.4033
08:00 |  | 83.862 |  | F | 0.39745 | 71.8952 | 98.7994 | 5 | 32269.7969 | 23669.5469
08:30 |  | 75.5332 |  | F | 0.3907 | 72.3926 | 98.8067 | 5 | 32212.1797 | 23595.0176
09:00 |  | 88.9401 |  | F | 0.3858 | 73.0355 | 98.8122 | 5 | 31612.1973 | 23113.8222
09:30 |  | 102.1879 |  | F | 0.38466 | 73.4403 | 98.8183 | 5 | 30703.957 | 22424.9145
10:00 |  | 98.4114 |  | F | 0.3841 | 73.8397 | 98.8295 | 5 | 30747.9648 | 22433.7435
10:30 |  | 71.8455 |  | F | 0.39161 | 74.3829 | 98.8397 | 5 | 32093.2578 | 23381.0949
11:00 |  | 83.9783 |  | F | 0.39924 | 74.8407 | 98.8471 | 5 | 33786.6328 | 24584.2383
11:30 |  | 118.1399 |  | F | 0.38451 | 74.8859 | 98.8526 | 5 | 35257.8047 | 25652.7979
12:00 |  | 133.4103 |  | F | 0.38327 | 74.5368 | 98.8572 | 5 | 35930.6797 | 26169.8416
12:30 |  | 157.0908 |  | F | 0.38322 | 73.8612 | 98.8538 | 5 | 35862.4688 | 26170.1004
13:00 |  | 165.0278 |  | F | 0.38426 | 72.9337 | 98.8463 | 5 | 35852.0312 | 26230.6094
13:30 |  | 168.1204 |  | F | 0.38774 | 72.0013 | 98.8405 | 5 | 35927.1133 | 26354.9925
14:00 |  | 178.0425 |  | F | 0.3836 | 71.0355 | 98.8325 | 5 | 35775.0273 | 26314.9573
14:30 |  | 174.9662 |  | F | 0.38686 | 69.9944 | 98.8263 | 5 | 35487.1836 | 26180.7856
15:00 |  | 189.4363 |  | F | 0.38743 | 69.1712 | 98.816 | 5 | 35460.8281 | 26221.5068
15:30 |  | 193.3559 |  | F | 0.40473 | 68.387 | 98.8081 | 5 | 35865.9609 | 26579.8502
16:00 |  | 188.2863 |  | F | 0.392 | 67.9004 | 98.7903 | 5 | 35943.9258 | 26670.8487
16:30 |  | 187.4436 |  | F | 0.38599 | 67.5731 | 98.7841 | 5 | 35987.3477 | 26727.0273
17:00 |  | 187.0348 |  | F | 0.38913 | 67.2198 | 98.7945 | 5 | 35969.3516 | 26744.2184
17:30 |  | 187.1203 |  | F | 0.38948 | 66.8323 | 98.7816 | 5 | 36022.3789 | 26810.6682
18:00 |  | 191.4002 |  | F | 0.39066 | 66.5025 | 98.7681 | 5 | 35992.3984 | 26810.6921
18:30 |  | 189.448 |  | F | 0.39251 | 66.3279 | 98.7608 | 5 | 36042.8242 | 26860.0787
19:00 |  | 188.0368 |  | F | 0.38992 | 66.1521 | 98.7528 | 5 | 36012.9883 | 26849.5592
19:30 |  | 193.172 |  | F | 0.39171 | 66.034 | 98.7533 | 5 | 36184.7305 | 26987.1384
20:00 |  | 192.9269 |  | F | 0.39077 | 65.8595 | 98.7463 | 5 | 36404.043 | 27162.7575
20:30 |  | 194.9902 |  | F | 0.38735 | 65.6729 | 98.7442 | 5 | 36397.8438 | 27172.5154
21:00 |  | 199.5283 |  | F | 0.38618 | 65.5662 | 98.7522 | 5 | 35875.1055 | 26792.8837
21:30 |  | 200.9545 |  | F | 0.38407 | 65.4861 | 98.7534 | 5 | 35864.7344 | 26791.8011
22:00 |  | 199.4579 |  | F | 0.38466 | 65.4413 | 98.7551 | 5 | 35853.6914 | 26787.5401
22:30 |  | 201.1645 |  | F | 0.38639 | 65.4235 | 98.7488 | 5 | 35923.6445 | 26839.504
23:00 |  | 205.3476 |  | F | 0.39083 | 65.4737 | 98.7326 | 5 | 35911.7383 | 26822.2264
23:30 |  | 200.3472 |  | F | 0.38753 | 65.5492 | 98.7292 | 5 | 35903.2188 | 26808.9679
24:00 |  | 201.9191 |  | F | 0.38727 | 65.6291 | 98.727 | 5 | 35953.957 | 26839.9174
Náhradné hodnoty pre rok 2023 |  | SO2 | CO |  | HF | Teplota | Tlak | H2O |  | Prietok
|  | kg/h | kg/h |  | kg/h | °C | kPa | % |  | m3/h ns
|  | 6.0338 | 0 |  | 0.020196 | 72.9566 | 99.0641 | 0 | 0 | 43245.6011
Prepočítavacie koeficienty (ppm na mg/m3) |  | 2.86 | 1.25
Konštanta vlhkosti |  | 5
Prietok ns = AN_M_PRIETOK*(273.15/(273.15+AN_M_TEPLOTA))*(AN_M_TLAK/101.3)*((100-AN_VLHKOST)/100)
SO2_hmot = (1*AN_M_SO2/1000000)*AN_Prietok_ns
HF_hmot = (1*AN_S_HF/1000000)*AN_Prietok_ns
Označenie SPH
žiadne | platná hodnota
A | SPH > EL
B | SPH > 1,2 EL
C | SPH > 2,0 EL
F | Neplatná hodnota
E | Náhradná hodnota
Prístup do systému:
ecm administrator - konfiguračný prístup
obsluha - prezeranie bez možnosti konfigurácie