## denny
Denný protokol za |  | 2023-08-13
|  | SO2 | CO |  | HF | Teplota | Tlak |  |  | Prietok
Tech.jednotky |  | mg/m3 ns | mg/m3 ns |  | mg/m3 ns | °C | kPa |  |  | m3/h ns
Emisný limit |  | 350 |  |  | 3
I (%) |  | 20 |  |  | 40
N / % SPH > EL+I |  | 0 / 0,0 |  |  | 0 / 0,0
N SPH > 2 EL+I |  | 0 |  |  | 0
PDH [mg/m3 ns] |  | 130.1935 |  | F | 0.39163 | 71.2956 | 99.4032 | 5 | 35770.8998 | 26456.884
N platných SPH |  | 48 | 0 |  | 48 | 48 | 48 | 48 | 48 | 48
N / % SPH F |  | 0 / 0,0 | 48 / 100,0 |  | 0 / 0,0 | 0 / 0,0 | 0 / 0,0 | 0 / 0,0 | 0 / 0,0 | 0 / 0,0
N / % SPH E |  | 0 / 0,0 |  |  | 48 / 100,0 |  |  |  |  | 0 / 0,0
Množstvo ZL [kg] |  | 82.2696 | 0 |  | 0.012824 | 0 | 0 | 0 | 0 | 0
Q spal. tis.[m3 ns] |  | 317.4826 |  |  | 317.4826 |  |  |  |  | 317.4826
Výroba |  | x | x |  | 0
Emisný faktor |  | x | x |  | 0
čas | chod | SO2 | CO |  | HF | Teplota | Tlak |  |  | Prietok
|  | mg/m3 ns | mg/m3 ns |  | mg/m3 ns | °C | kPa |  |  | m3/h ns
00:30 |  | 64.6488 |  | F | 0.38414 | 72.5517 | 99.4199 | 5 | 37955.832 | 27961.8319
01:00 |  | 63.8471 |  | F | 0.38588 | 71.4187 | 99.4248 | 5 | 38192.3125 | 28229.9669
01:30 |  | 66.1794 |  | F | 0.38565 | 70.3266 | 99.3927 | 5 | 38246.6953 | 28350.8754
02:00 |  | 70.4549 |  | F | 0.38482 | 69.2832 | 99.3923 | 5 | 38311.8633 | 28485.604
02:30 |  | 73.6997 |  | F | 0.3845 | 68.3671 | 99.3869 | 5 | 38369.2383 | 28603.2417
03:00 |  | 79.4419 |  | F | 0.3885 | 67.6078 | 99.3835 | 5 | 38464.6289 | 28737.2697
03:30 |  | 94.6294 |  | F | 0.38923 | 66.9303 | 99.3828 | 5 | 38476.2031 | 28802.9726
04:00 |  | 108.8219 |  | F | 0.38758 | 66.3631 | 99.3727 | 5 | 38500.25 | 28866.1975
04:30 |  | 109.8665 |  | F | 0.38714 | 65.9057 | 99.3578 | 5 | 38567.8789 | 28951.5597
05:00 |  | 101.1334 |  | F | 0.38932 | 65.5479 | 99.3519 | 5 | 37877.3477 | 28461.5665
05:30 |  | 105.1723 |  | F | 0.38766 | 65.2713 | 99.341 | 5 | 37507.2188 | 28203.3808
06:00 |  | 111.3957 |  | F | 0.39137 | 65.0258 | 99.3329 | 5 | 36535.0977 | 27490.1028
06:30 |  | 114.3259 |  | F | 0.40413 | 64.91 | 99.3295 | 5 | 36526.8711 | 27492.3713
07:00 |  | 110.5817 |  | F | 0.41727 | 64.8371 | 99.3324 | 5 | 35745.5664 | 26910.9128
07:30 |  | 119.505 |  | F | 0.42057 | 64.9285 | 99.3417 | 5 | 35694.5039 | 26867.721
08:00 |  | 128.9647 |  | F | 0.44689 | 65.1352 | 99.3457 | 5 | 35679.3203 | 26840.9457
08:30 |  | 132.902 |  | F | 0.43887 | 65.5288 | 99.3514 | 5 | 35572.6094 | 26731.1022
09:00 |  | 153.0859 |  | F | 0.40758 | 66.0564 | 99.3598 | 5 | 35615.6211 | 26724.0604
09:30 |  | 201.785 |  | F | 0.38588 | 66.4491 | 99.3693 | 5 | 35474.207 | 26589.7313
10:00 |  | 216.1534 |  | F | 0.38394 | 66.9743 | 99.3729 | 5 | 35535.2188 | 26595.2745
10:30 |  | 230.8075 |  | F | 0.38461 | 67.5548 | 99.3757 | 5 | 35470.4375 | 26502.3109
11:00 |  | 213.9435 |  | F | 0.38438 | 68.264 | 99.3736 | 5 | 35431.3398 | 26417.5553
11:30 |  | 183.0106 |  | F | 0.38456 | 69.1231 | 99.373 | 5 | 35302.9102 | 26255.5661
12:00 |  | 169.4279 |  | F | 0.38751 | 69.9964 | 99.3756 | 5 | 35352.4883 | 26226.2172
12:30 |  | 194.0434 |  | F | 0.38418 | 70.7667 | 99.3788 | 5 | 35224.4883 | 26073.5817
13:00 |  | 202.4893 |  | F | 0.38713 | 71.4324 | 99.3917 | 5 | 35142.4688 | 25965.9747
13:30 |  | 205.8607 |  | F | 0.38447 | 72.0499 | 99.3997 | 5 | 35070.5 | 25868.5327
14:00 |  | 218.9756 |  | F | 0.38445 | 72.6654 | 99.4153 | 5 | 34964.2695 | 25748.3178
14:30 |  | 222.0131 |  | F | 0.38294 | 73.1235 | 99.4392 | 5 | 34815.0234 | 25610.6479
15:00 |  | 215.8032 |  | F | 0.38587 | 73.6021 | 99.4365 | 5 | 34734.1836 | 25515.2238
15:30 |  | 219.3702 |  | F | 0.39121 | 74.203 | 99.425 | 5 | 35318.1641 | 25896.3155
16:00 |  | 127.8623 |  | F | 0.39037 | 74.7577 | 99.4185 | 5 | 35531.8203 | 26009.7412
16:30 |  | 115.9556 |  | F | 0.38361 | 75.4371 | 99.4143 | 5 | 35509.6758 | 25941.7693
17:00 |  | 104.7564 |  | F | 0.38486 | 76.0599 | 99.4238 | 5 | 35465.9492 | 25866.0934
17:30 |  | 97.1786 |  | F | 0.39113 | 76.5791 | 99.4341 | 5 | 35441.0195 | 25812.2014
18:00 |  | 92.1425 |  | F | 0.38792 | 77.0145 | 99.4275 | 5 | 35366.75 | 25724.3908
18:30 |  | 92.6026 |  | F | 0.39309 | 77.3511 | 99.4269 | 5 | 35293.6172 | 25646.3868
19:00 |  | 97.6294 |  | F | 0.38912 | 77.6752 | 99.4271 | 5 | 35364.3281 | 25674.0777
19:30 |  | 94.199 |  | F | 0.39709 | 77.8844 | 99.4287 | 5 | 34987.2344 | 25385.5823
20:00 |  | 98.4 |  | F | 0.39032 | 77.7656 | 99.4315 | 5 | 34499.3516 | 25040.7693
20:30 |  | 93.3724 |  | F | 0.39072 | 76.9978 | 99.4544 | 5 | 32634.7754 | 23744.8106
21:00 |  | 103.6064 |  | F | 0.3853 | 76.2638 | 99.4786 | 5 | 32757.418 | 23889.9072
21:30 |  | 110.5061 |  | F | 0.38637 | 75.8306 | 99.4912 | 5 | 32812.7031 | 23962.9781
22:00 |  | 114.1913 |  | F | 0.38865 | 75.6764 | 99.4953 | 5 | 32906.5742 | 24043.1356
22:30 |  | 119.5003 |  | F | 0.38998 | 75.8388 | 99.4792 | 5 | 34605.3945 | 25268.5213
23:00 |  | 107.4492 |  | F | 0.38625 | 76.054 | 99.4705 | 5 | 34696.1289 | 25316.9575
23:30 |  | 87.9928 |  | F | 0.38595 | 76.2921 | 99.4681 | 5 | 34713.2305 | 25311.5743
24:00 |  | 89.6023 |  | F | 0.38529 | 76.5116 | 99.4588 | 5 | 34742.4609 | 25314.6014
Náhradné hodnoty pre rok 2023 |  | SO2 | CO |  | HF | Teplota | Tlak | H2O |  | Prietok
|  | kg/h | kg/h |  | kg/h | °C | kPa | % |  | m3/h ns
|  | 6.0338 | 0 |  | 0.020196 | 72.9566 | 99.0641 | 0 | 0 | 43245.6011
Prepočítavacie koeficienty (ppm na mg/m3) |  | 2.86 | 1.25
Konštanta vlhkosti |  | 5
Prietok ns = AN_M_PRIETOK*(273.15/(273.15+AN_M_TEPLOTA))*(AN_M_TLAK/101.3)*((100-AN_VLHKOST)/100)
SO2_hmot = (1*AN_M_SO2/1000000)*AN_Prietok_ns
HF_hmot = (1*AN_S_HF/1000000)*AN_Prietok_ns
Označenie SPH
žiadne | platná hodnota
A | SPH > EL
B | SPH > 1,2 EL
C | SPH > 2,0 EL
F | Neplatná hodnota
E | Náhradná hodnota
Prístup do systému:
ecm administrator - konfiguračný prístup
obsluha - prezeranie bez možnosti konfigurácie