## denny
Denný protokol za |  | 2019-09-11
|  | SO2 | CO | HF
Tech.jednotky |  | mg/m3 ns | mg/m3 ns | mg/m3 ns
Emisný limit |  | 350 |  | 2
I (%) |  | 20 |  | 40
N / % SPH > EL+I |  | 0 / 0,0 |  | 0 / 0,0
N SPH > 2 EL |  | 0 |  | 0
PDH [mg/m3 ns] |  | 104.6901 | 1061.8609 | 0.23837
N platných SPH |  | 48 | 48 | 48
N / % SPH F |  | 0/0,0 | 0/0,0 | 0/0,0
N / % SPH E |  | 0/0,0 | 0/0,0 | 0/0,0
Množstvo ZL [kg] |  | 3919.567 | 39724.5551 | 8.9263
Q spal. tis.[m3 ns] |  | 18748.0617 | 18748.0617 | 18748.0617
Výroba |  | x | x | 462060
Emisný faktor |  | x | x | 1.9318e-05
čas | chod | SO2 | CO | HF | Teplota | Tlak | H2O | Prietok | Prietok
|  | mg/m3 ns | mg/m3 ns | mg/m3 ns | °C | kPa | % | m3/h | m3/h ns
40561.0208 |  | 98.658 | 1009.1981 | 0.15446 | 87.8393 | 98.8078 | 0.8 | 1109385.25 | 812236.8479
40561.0417 |  | 99.5504 | 1008.417 | 0.18755 | 87.8416 | 98.8129 | 0.8 | 1109571.75 | 812410.3664
40561.0625 |  | 95.8163 | 1020.6786 | 0.16242 | 87.6719 | 98.8177 | 0.8 | 1109292.375 | 812627.3442
40561.0833 |  | 95.9976 | 1015.6218 | 0.17328 | 87.6045 | 98.8374 | 0.8 | 1109842.625 | 813343.8963
40561.1042 |  | 99.6532 | 1010.2211 | 0.20377 | 87.4415 | 98.831 | 0.8 | 1108448.375 | 812637.3228
40561.125 |  | 96.913 | 1013.1142 | 0.20092 | 87.3431 | 98.8279 | 0.8 | 1110103.375 | 814047.1708
40561.1458 |  | 97.0647 | 1014.2688 | 0.17188 | 87.1823 | 98.8225 | 0.8 | 1110008.625 | 814296.4734
40561.1667 |  | 98.5217 | 1019.5604 | 0.17075 | 87.0361 | 98.8179 | 0.8 | 1111254 | 815502.6752
40561.1875 |  | 100.7495 | 1013.5226 | 0.18909 | 87.039 | 98.8208 | 0.8 | 1109573.75 | 814286.9332
40561.2083 |  | 98.6332 | 1026.8169 | 0.19427 | 86.9656 | 98.8221 | 0.8 | 1109394.875 | 814332.6131
40561.2292 |  | 97.8255 | 1037.343 | 0.20178 | 87.0099 | 98.8345 | 0.8 | 1109292.5 | 814259.0726
40561.25 |  | 99.6503 | 1035.6177 | 0.21236 | 86.9738 | 98.8369 | 0.8 | 1109711.75 | 814668.5878
40561.2708 |  | 99.0395 | 1021.7622 | 0.20859 | 86.7426 | 98.8481 | 0.8 | 1111088.375 | 816295.7983
40561.2917 |  | 104.9634 | 1099.0836 | 0.2186 | 85.7957 | 98.8976 | 0.8 | 1023473.4375 | 754287.4333
40561.3125 |  | 109.0603 | 1150.1229 | 0.21477 | 85.8688 | 98.9136 | 0.8 | 987433.5 | 727696.2487
40561.3333 |  | 108.5684 | 1157.6675 | 0.17277 | 85.4835 | 98.9518 | 0.8 | 990544.0625 | 731055.301
40561.3542 |  | 110.8607 | 1154.9641 | 0.20232 | 84.3999 | 98.9805 | 0.8 | 992545.75 | 734965.7388
40561.375 |  | 108.2893 | 1165.2595 | 0.21382 | 84.5611 | 99.0096 | 0.8 | 988646.375 | 731963.4542
40561.3958 |  | 106.0948 | 1157.9015 | 0.21005 | 84.9994 | 99.017 | 0.8 | 986873.6875 | 729811.5841
40561.4167 |  | 107.3543 | 1137.7935 | 0.19706 | 85.8508 | 99.0325 | 0.8 | 985894.1875 | 727471.6695
40561.4375 |  | 105.5466 | 1139.5165 | 0.19655 | 86.6377 | 99.0326 | 0.8 | 985240.1875 | 725399.9784
40561.4583 |  | 111.7986 | 1188.1414 | 0.22163 | 89.2579 | 99.0233 | 0.8 | 978826.125 | 715399.7029
40561.4792 |  | 116.773 | 1182.593 | 0.25941 | 91.2361 | 99.0148 | 0.8 | 978115.6875 | 710938.5176
40561.5 |  | 116.1494 | 1185.324 | 0.28878 | 92.1716 | 98.9993 | 0.8 | 978321.1875 | 709156.0158
40561.5208 |  | 113.05 | 1162.5859 | 0.26441 | 92.6017 | 98.986 | 0.8 | 993390.75 | 719136.1339
40561.5417 |  | 110.0125 | 1053.1608 | 0.31856 | 92.661 | 98.9274 | 0.8 | 1105799 | 799907.0969
40561.5625 |  | 103.5426 | 1074.3198 | 0.38048 | 94.9329 | 98.91 | 0.8 | 1105317.75 | 794483.7871
40561.5833 |  | 102.7346 | 1065.266 | 0.3432 | 95.6919 | 98.8956 | 0.8 | 1104382.125 | 792062.6055
40561.6042 |  | 104.6304 | 1041.6105 | 0.31902 | 96.0843 | 98.8745 | 0.8 | 1103684 | 790551.87
40561.625 |  | 102.6382 | 1053.3079 | 0.33737 | 96.6874 | 98.8619 | 0.8 | 1102945.375 | 788633.8417
40561.6458 |  | 101.3479 | 1074.1931 | 0.3416 | 96.9311 | 98.8521 | 0.8 | 1102406.875 | 787651.8337
40561.6667 |  | 104.6492 | 1049.7635 | 0.35138 | 97.2413 | 98.8364 | 0.8 | 1101223.125 | 786022.32
40561.6875 |  | 104.9649 | 1049.2037 | 0.3554 | 97.839 | 98.8293 | 0.8 | 1101728.75 | 785059.8282
40561.7083 |  | 105.5533 | 1044.3908 | 0.33705 | 98.3812 | 98.8356 | 0.8 | 1100828 | 783323.4183
40561.7292 |  | 103.9481 | 1047.7749 | 0.30293 | 98.5974 | 98.8411 | 0.8 | 1099110.125 | 781689.3679
40561.75 |  | 101.8851 | 1054.976 | 0.33641 | 98.3982 | 98.85 | 0.8 | 1098236 | 781556.7848
40561.7708 |  | 104.2496 | 1046.8141 | 0.32555 | 97.7168 | 98.8424 | 0.8 | 1099014.25 | 783487.7117
40561.7917 |  | 102.1583 | 1051.62 | 0.27126 | 96.9672 | 98.8559 | 0.8 | 1099441.875 | 785486.8224
40561.8125 |  | 101.6281 | 1031.4907 | 0.25259 | 96.2157 | 98.8971 | 0.8 | 1101128.875 | 788621.2286
40561.8333 |  | 103.9295 | 1028.8505 | 0.25393 | 95.6388 | 98.9295 | 0.8 | 1100198 | 789446.0373
40561.8542 |  | 105.0869 | 1012.4158 | 0.23132 | 95.1142 | 98.9625 | 0.8 | 1101279.625 | 791611.8958
40561.875 |  | 105.3788 | 1013.1458 | 0.21378 | 94.6229 | 98.9885 | 0.8 | 1103043.125 | 794146.7228
40561.8958 |  | 104.4677 | 1008.3015 | 0.19477 | 94.3206 | 99.0086 | 0.8 | 1101769 | 794043.3988
40561.9167 |  | 106.6586 | 1007.8246 | 0.18903 | 94.0132 | 99.029 | 0.8 | 1102937 | 795715.0153
40561.9375 |  | 111.6324 | 1002.9935 | 0.17394 | 93.3011 | 99.0449 | 0.8 | 1105636.25 | 799340.6865
40561.9583 |  | 115.301 | 1011.9733 | 0.16166 | 92.8102 | 99.0637 | 0.8 | 1106581.875 | 801249.0335
40561.9792 |  | 113.312 | 996.6185 | 0.17438 | 92.6344 | 99.0771 | 0.8 | 1106232.75 | 801489.5781
24:00 |  | 108.8323 | 1022.2107 | 0.18493 | 92.4336 | 99.0903 | 0.8 | 1106617.375 | 802315.5852
Náhradné hodnoty pre rok 2019 |  | SO2 | CO | HF | Teplota | Tlak | H2O |  | Prietok
|  | kg/h | kg/h | kg/h | °C | kPa | % |  | m3/h ns
|  | 94.641 | 701.668 | 0.246 | 84.2 | 97.8 | 0.8 | 0 | 750140
Prepočítavacie koeficienty (ppm na mg/m3) |  | 2.86 | 1.25
Konštanta vlhkosti |  | 0.8
Prietok ns = FS1_M_PRIETOK*(273.15/(273.15+FS1_M_TEPLOTA))*(FS1_M_TLAK/101.3)*((100-FS1_VLHKOST)/100)
SO2_hmot = (1*FS1_M_SO2/1000000)*FS1_Prietok_ns
CO_hmot = (1*FS1_M_CO/1000000)*FS1_Prietok_ns
HF_hmot = (1*FS1_S_HF/1000000)*FS1_Prietok_ns
Označenie SPH
žiadne | platná hodnota
A | SPH > EL
B | SPH > 1,2 EL
C | SPH > 2,0 EL
F | Neplatná hodnota
E | Náhradná hodnota
Prístup do systému:
ecm administrator - konfiguračný prístup
obsluha - prezeranie bez možnosti konfigurácie