## denny
Denný protokol za |  | 2022-06-27
|  | SO2 | CO |  | HF
Tech.jednotky |  | mg/m3 ns | mg/m3 ns |  | mg/m3 ns
Emisný limit |  | 350 |  |  | 3
I (%) |  | 20 |  |  | 40
N / % SPH > EL+I |  | 0 / 0,0 |  |  | 0 / 0,0
N SPH > 2 EL |  | 0 |  |  | 0
PDH [mg/m3 ns] |  | 48.2971 |  | F | 0.48261
N platných SPH |  | 48 | 0 |  | 48
N / % SPH F |  | 0 / 0,0 | 48 / 100,0 |  | 0 / 0,0
N / % SPH E |  | 0 / 0,0 |  |  | 0 / 0,0
Množstvo ZL [kg] |  | 56.6338 |  |  | 0.56357
Q spal. tis.[m3 ns] |  | 1168.0851 |  |  | 1168.0851
Výroba |  | x | x |  | 288445
Emisný faktor |  | x | x |  | 1.9538e-06
čas | chod | SO2 | CO |  | HF | Teplota | Tlak | H2O | Prietok | Prietok
|  | mg/m3 ns | mg/m3 ns |  | mg/m3 ns | °C | kPa | % | m3/h | m3/h ns
00:30 |  | 48.976 |  | F | 0.40462 | 80.961 | 99.1436 | 5 | 71681.8047 | 51410.2149
01:00 |  | 73.917 |  | F | 0.38646 | 80.6679 | 99.1427 | 5 | 71753.1172 | 51503.5268
01:30 |  | 63.6683 |  | F | 0.3759 | 80.3218 | 99.1385 | 5 | 71589.9609 | 51434.5666
02:00 |  | 57.1588 |  | F | 0.37589 | 80.2575 | 99.1311 | 5 | 71531.8047 | 51398.3067
02:30 |  | 56.7092 |  | F | 0.3759 | 80.1568 | 99.1274 | 5 | 71488.6016 | 51379.9661
03:00 |  | 56.8729 |  | F | 0.37833 | 80.3465 | 99.1268 | 5 | 71475.7891 | 51342.8661
03:30 |  | 59.9881 |  | F | 0.56276 | 80.5701 | 99.1179 | 5 | 71207.7109 | 51113.4084
04:00 |  | 61.9822 |  | F | 0.67412 | 80.2782 | 99.1094 | 5 | 69422.0156 | 49868.4863
04:30 |  | 63.7883 |  | F | 0.6627 | 79.8539 | 99.1045 | 5 | 69492.7734 | 49976.8247
05:00 |  | 68.5458 |  | F | 0.53136 | 79.7983 | 99.0984 | 5 | 69382.7188 | 49902.5181
05:30 |  | 69.3664 |  | F | 0.38535 | 80.2018 | 99.106 | 5 | 69393.1328 | 49856.8302
06:00 |  | 61.4539 |  | F | 0.37588 | 80.5605 | 99.1164 | 5 | 69222.0859 | 49688.6935
06:30 |  | 57.474 |  | F | 0.37586 | 80.2291 | 99.1258 | 5 | 69161.8672 | 49696.735
07:00 |  | 44.8965 |  | F | 0.37589 | 79.7142 | 99.1323 | 5 | 68833.7422 | 49536.37
07:30 |  | 33.7233 |  | F | 0.37589 | 79.7446 | 99.1414 | 5 | 68958.6719 | 49626.5724
08:00 |  | 33.756 |  | F | 0.54379 | 80.2024 | 99.1503 | 5 | 68774.2344 | 49434.1508
08:30 |  | 42.6964 |  | F | 0.87406 | 80.8376 | 99.1617 | 5 | 68804.8594 | 49373.087
09:00 |  | 35.3514 |  | F | 0.61401 | 81.623 | 99.1652 | 5 | 68964.5234 | 49379.8471
09:30 |  | 29.1111 |  | F | 0.37613 | 81.4665 | 99.1684 | 5 | 69417.2734 | 49727.594
10:00 |  | 34.3544 |  | F | 0.37597 | 81.3639 | 99.1806 | 5 | 66456.6328 | 47626.3489
10:30 |  | 44.6859 |  | F | 0.37599 | 81.5755 | 99.2002 | 5 | 63612.3555 | 45569.7663
11:00 |  | 43.4013 |  | F | 0.37601 | 82.3105 | 99.2175 | 5 | 65038.0547 | 46502.8725
11:30 |  | 41.573 |  | F | 0.43456 | 82.8023 | 99.2246 | 5 | 65189.3555 | 46550.0126
12:00 |  | 40.3359 |  | F | 0.48005 | 82.408 | 99.2314 | 5 | 65798.7656 | 47040.501
12:30 |  | 39.6078 |  | F | 0.80739 | 82.2762 | 99.2302 | 5 | 65952.0938 | 47167.0197
13:00 |  | 39.5224 |  | F | 0.77546 | 82.5845 | 99.2302 | 5 | 65794.1094 | 47013.2244
13:30 |  | 38.9176 |  | F | 0.548 | 83.1512 | 99.2328 | 5 | 66181.6406 | 47216.1929
14:00 |  | 40.0896 |  | F | 0.57784 | 83.1519 | 99.2445 | 5 | 66031.2734 | 47114.3532
14:30 |  | 37.3744 |  | F | 0.40897 | 82.5485 | 99.25 | 5 | 66145.1328 | 47278.3099
15:00 |  | 36.4984 |  | F | 0.37603 | 82.5272 | 99.2421 | 5 | 66013.8281 | 47183.535
15:30 |  | 36.8897 |  | F | 0.37604 | 83.0324 | 99.2501 | 5 | 66193.1016 | 47248.3403
16:00 |  | 31.4085 |  | F | 0.37605 | 83.5066 | 99.2488 | 5 | 66131.0547 | 47140.6737
16:30 |  | 30.2049 |  | F | 0.37604 | 83.1933 | 99.2427 | 5 | 66268.4141 | 47277.2084
17:00 |  | 31.5707 |  | F | 0.3901 | 82.7897 | 99.2417 | 5 | 66079.0781 | 47195.0992
17:30 |  | 32.965 |  | F | 0.42186 | 82.9384 | 99.238 | 5 | 66151.3906 | 47225.2751
18:00 |  | 74.8109 |  | F | 0.39858 | 83.4827 | 99.2304 | 5 | 66546.5234 | 47431.224
18:30 |  | 111.4494 |  | F | 0.38 | 83.3733 | 99.2313 | 5 | 67091.5312 | 47834.8058
19:00 |  | 75.0069 |  | F | 0.37614 | 82.5525 | 99.2196 | 5 | 67025.5078 | 47892.3461
19:30 |  | 41.9861 |  | F | 0.37604 | 82.022 | 99.2091 | 5 | 67020.3594 | 47955.1192
20:00 |  | 37.7164 |  | F | 0.37602 | 82.0523 | 99.2042 | 5 | 66922.7812 | 47878.8271
20:30 |  | 42.9662 |  | F | 0.37974 | 82.2952 | 99.2032 | 5 | 67318.125 | 48128.2833
21:00 |  | 39.3017 |  | F | 0.49399 | 82.6918 | 99.2027 | 5 | 68230.9297 | 48726.2895
21:30 |  | 49.3517 |  | F | 0.6585 | 82.6853 | 99.2314 | 5 | 68141.5078 | 48677.408
22:00 |  | 50.0795 |  | F | 0.70341 | 82.0158 | 99.2436 | 5 | 68254.4141 | 48855.9676
22:30 |  | 47.4066 |  | F | 0.51288 | 81.5038 | 99.2365 | 5 | 68080.75 | 48798.4806
23:00 |  | 42.3211 |  | F | 0.64792 | 81.4871 | 99.2353 | 5 | 67984.4141 | 48731.155
23:30 |  | 45.48 |  | F | 0.7935 | 81.7159 | 99.2335 | 5 | 67981.8906 | 48697.0569
24:00 |  | 41.5517 |  | F | 0.56716 | 82.0775 | 99.2181 | 5 | 67875.6719 | 48563.926
Náhradné hodnoty pre rok 2022 |  | SO2 | CO |  | HF | Teplota | Tlak | H2O |  | Prietok
|  | kg/h | kg/h |  | kg/h | °C | kPa | % |  | m3/h ns
|  | 9.6361 | 0 |  | 0.027831 | 79.8006 | 98.9325 | 0 | 0 | 58870.6857
Prepočítavacie koeficienty (ppm na mg/m3) |  | 2.86 | 1.25
Konštanta vlhkosti |  | 0.8
Prietok ns = AN_M_PRIETOK*(273.15/(273.15+AN_M_TEPLOTA))*(AN_M_TLAK/101.3)*((100-AN_VLHKOST)/100)
SO2_hmot = (1*AN_M_SO2/1000000)*AN_Prietok_ns
HF_hmot = (1*AN_S_HF/1000000)*AN_Prietok_ns
Označenie SPH
žiadne | platná hodnota
A | SPH > EL
B | SPH > 1,2 EL
C | SPH > 2,0 EL
F | Neplatná hodnota
E | Náhradná hodnota
Prístup do systému:
ecm administrator - konfiguračný prístup
obsluha - prezeranie bez možnosti konfigurácie