## denny
Denný protokol za |  | 2022-06-27
|  | SO2 | CO | HF
Tech.jednotky |  | mg/m3 ns | mg/m3 ns | mg/m3 ns
Emisný limit |  | 350 |  | 1
I (%) |  | 20 |  | 40
N / % SPH > EL+I |  | 0 / 0,0 |  | 4 / 8,3
N SPH > 2 EL |  | 0 |  | 0
PDH [mg/m3 ns] |  | 111.5575 | 984.9019 | 0.95045
N platných SPH |  | 48 | 48 | 48
N / % SPH F |  | 0 / 0,0 | 0 / 0,0 | 0 / 0,0
N / % SPH E |  | 0 / 0,0 | 0 / 0,0 | 0 / 0,0
Množstvo ZL [kg] |  | 2020.5351 | 17847.7332 | 17.1079
Q spal. tis.[m3 ns] |  | 18152.7091 | 18152.7091 | 18152.7091
Výroba |  | x | x | 288445
Emisný faktor |  | x | x | 5.9311e-05
čas | chod | SO2 | CO | HF |  | Teplota | Tlak | H2O | Prietok | Prietok
|  | mg/m3 ns | mg/m3 ns | mg/m3 ns |  | °C | kPa | % | m3/h | m3/h ns
00:30 |  | 113.3922 | 946.6016 | 0.70084 |  | 94.7797 | 98.253 | 0.79999 | 1090594 | 779015.125
01:00 |  | 111.3051 | 951.429 | 0.71108 |  | 94.1713 | 98.2638 | 0.79999 | 1090046 | 779999
01:30 |  | 115.7859 | 960.2997 | 0.70856 |  | 93.7741 | 98.2665 | 0.79999 | 1091672 | 782031.3125
02:00 |  | 112.8076 | 957.4034 | 0.71268 |  | 93.2728 | 98.2711 | 0.79999 | 1089625 | 781668.625
02:30 |  | 111.1238 | 970.978 | 0.73376 |  | 92.7693 | 98.2755 | 0.79999 | 1089651 | 782799.125
03:00 |  | 108.4654 | 974.088 | 0.71895 |  | 92.5101 | 98.2857 | 0.79999 | 1090259 | 783871.375
03:30 |  | 106.0329 | 971.0203 | 0.72059 |  | 92.0882 | 98.2855 | 0.79999 | 1089576 | 784283.8125
04:00 |  | 106.1542 | 972.086 | 0.7324 |  | 91.5998 | 98.2831 | 0.79999 | 1090028 | 785641.3125
04:30 |  | 104.85 | 967.1514 | 0.73677 |  | 91.4331 | 98.2833 | 0.79999 | 1091260 | 786891.125
05:00 |  | 103.7181 | 962.2236 | 0.73368 |  | 91.1253 | 98.2825 | 0.79999 | 1091065 | 787407.1875
05:30 |  | 105.6091 | 949.9755 | 0.72 |  | 91.0233 | 98.3001 | 0.79999 | 1090635 | 787460.125
06:00 |  | 105.9508 | 936.031 | 0.76638 |  | 91.1154 | 98.3197 | 0.79999 | 1089741 | 786773.375
06:30 |  | 114.9082 | 924.6593 | 0.7753 |  | 91.118 | 98.3328 | 0.79999 | 1090726 | 787582.8125
07:00 |  | 121.3811 | 945.6423 | 0.82291 |  | 91.3779 | 98.3336 | 0.79999 | 1089413 | 786082.125
07:30 |  | 124.5424 | 994.6944 | 0.86184 |  | 91.9466 | 98.3629 | 0.79999 | 1054672 | 760063.8125
08:00 |  | 137.7119 | 1078.949 | 0.9866 |  | 92.8702 | 98.3953 | 0.79999 | 1004443 | 722270.8125
08:30 |  | 141.8574 | 1069.437 | 1.1022 |  | 94.2539 | 98.3996 | 0.79999 | 1003377 | 718820.1875
09:00 |  | 153.7634 | 1059.8471 | 1.1813 |  | 95.3012 | 98.3876 | 0.79999 | 1002435 | 716018
09:30 |  | 140.3335 | 1051.943 | 1.2932 |  | 96.5403 | 98.3679 | 0.79999 | 1001159 | 712565.3125
10:00 |  | 131.8387 | 1089.349 | 1.4325 | A | 97.5909 | 98.3505 | 0.79999 | 1011534 | 717783.1875
10:30 |  | 151.6475 | 1081.7679 | 1.7983 | B | 98.4729 | 98.3468 | 0.79999 | 1008339 | 713787.375
11:00 |  | 168.4545 | 1066.0601 | 1.9012 | B | 99.3893 | 98.3363 | 0.79999 | 1006639 | 710757.125
11:30 |  | 103.5814 | 1087.2371 | 1.4474 | A | 99.6975 | 98.316 | 0.79999 | 1001704 | 706540.125
12:00 |  | 105.4367 | 1103.316 | 1.2482 |  | 99.9957 | 98.317 | 0.79999 | 1001849 | 706084.8125
12:30 |  | 105.5269 | 1093.91 | 1.2037 |  | 100.6113 | 98.2928 | 0.79999 | 1000249 | 703624.8125
13:00 |  | 95.5829 | 1054.995 | 1.1127 |  | 100.903 | 98.2631 | 0.79999 | 1040739 | 731314.625
13:30 |  | 88.0277 | 1036.9659 | 1.0267 |  | 101.0265 | 98.2363 | 0.79999 | 1054074 | 740235.125
14:00 |  | 89.9072 | 1007.933 | 0.94384 |  | 101.0022 | 98.221 | 0.79999 | 1068571 | 750345.625
14:30 |  | 93.7153 | 1002.749 | 0.94432 |  | 101.5135 | 98.1959 | 0.79999 | 1077767 | 755582.125
15:00 |  | 93.7515 | 994.9417 | 0.92889 |  | 101.777 | 98.1834 | 0.79999 | 1080549 | 756901.3125
15:30 |  | 95.9498 | 997.6138 | 0.92358 |  | 102.279 | 98.1845 | 0.79999 | 1078497 | 754463.875
16:00 |  | 96.5379 | 996.7867 | 0.93804 |  | 102.6011 | 98.1821 | 0.79999 | 1079644 | 754599.625
16:30 |  | 99.1489 | 979.0643 | 0.93673 |  | 102.6937 | 98.1622 | 0.79999 | 1079693 | 754295.125
17:00 |  | 99.8567 | 951.1315 | 0.90823 |  | 102.9995 | 98.1434 | 0.79999 | 1078329 | 752586.3125
17:30 |  | 104.0824 | 941.5406 | 0.92543 |  | 103.2517 | 98.1335 | 0.79999 | 1079506 | 752826
18:00 |  | 108.6255 | 940.7424 | 0.94045 |  | 103.3959 | 98.1283 | 0.79999 | 1078745 | 751967.8125
18:30 |  | 108.1003 | 940.4877 | 0.99 |  | 103.4159 | 98.1112 | 0.79999 | 1081957 | 754033.625
19:00 |  | 109.0585 | 935.0065 | 1.0013 |  | 103.3294 | 98.1002 | 0.79999 | 1082779 | 754696.1875
19:30 |  | 106.2785 | 927.3541 | 0.95611 |  | 103.4506 | 98.0891 | 0.79999 | 1081017 | 753138.8125
20:00 |  | 104.8791 | 946.3543 | 0.96028 |  | 103.0953 | 98.0937 | 0.79999 | 1087157 | 758166.875
20:30 |  | 106.3727 | 930.3392 | 1.0106 |  | 102.4404 | 98.1082 | 0.79999 | 1089470 | 761216.8125
21:00 |  | 101.9481 | 928.6238 | 0.85499 |  | 101.3651 | 98.1178 | 0.79999 | 1091238 | 764714.625
21:30 |  | 98.8298 | 939.4547 | 0.77089 |  | 100.6704 | 98.1848 | 0.79999 | 1090829 | 766372.625
22:00 |  | 101.7959 | 916.2877 | 0.76013 |  | 100.2947 | 98.2284 | 0.79999 | 1093670 | 769484.125
22:30 |  | 111.4338 | 926.5303 | 0.76199 |  | 99.3942 | 98.2306 | 0.79999 | 1094833 | 772179.375
23:00 |  | 110.4675 | 940.6752 | 0.79137 |  | 98.56 | 98.2455 | 0.79999 | 1094784 | 773997.125
23:30 |  | 110.9503 | 931.8788 | 0.74911 |  | 98.0435 | 98.2605 | 0.79999 | 1095671 | 775820.8125
24:00 |  | 113.2803 | 941.7354 | 0.7354 |  | 97.615 | 98.2576 | 0.79999 | 1095618 | 776657.625
Náhradné hodnoty pre rok 2022 |  | SO2 | CO | HF |  | Teplota | Tlak | H2O |  | Prietok
|  | kg/h | kg/h | kg/h |  | °C | kPa | % |  | m3/h ns
|  | 98.3465 | 0 | 0.36911 |  | 87.0634 | 98.1044 | 0 | 0 | 760551.4226
Prepočítavacie koeficienty (ppm na mg/m3) |  | 2.86 | 1.25
Konštanta vlhkosti |  | 0.8
Prietok ns = FS1_M_PRIETOK*(273.15/(273.15+FS1_M_TEPLOTA))*(FS1_M_TLAK/101.3)*((100-FS1_VLHKOST)/100)
SO2_hmot = (1*FS1_M_SO2/1000000)*FS1_Prietok_ns
CO_hmot = (1*FS1_M_CO/1000000)*FS1_Prietok_ns
HF_hmot = (1*FS1_S_HF/1000000)*FS1_Prietok_ns
Označenie SPH
žiadne | platná hodnota
A | SPH > EL
B | SPH > 1,2 EL
C | SPH > 2,0 EL
F | Neplatná hodnota
E | Náhradná hodnota
Prístup do systému:
ecm administrator - konfiguračný prístup
obsluha - prezeranie bez možnosti konfigurácie