## denny
Denný protokol za |  | 2022-06-27
|  | SO2 | CO | HF
Tech.jednotky |  | mg/m3 ns | mg/m3 ns | mg/m3 ns
Emisný limit |  | 350 |  | 1
I (%) |  | 20 |  | 40
N / % SPH > EL+I |  | 0 / 0,0 |  | 0 / 0,0
N SPH > 2 EL |  | 0 |  | 0
PDH [mg/m3 ns] |  | 95.4408 | 661.9263 | 0.73512
N platných SPH |  | 48 | 48 | 48
N / % SPH F |  | 0 / 0,0 | 0 / 0,0 | 0 / 0,0
N / % SPH E |  | 0 / 0,0 | 0 / 0,0 | 0 / 0,0
Množstvo ZL [kg] |  | 1324.4213 | 9172.387 | 10.249
Q spal. tis.[m3 ns] |  | 13875.0009 | 13875.0009 | 13875.0009
Výroba |  | x | x | 288445
Emisný faktor |  | x | x | 3.5532e-05
čas | chod | SO2 | CO | HF | Teplota | Tlak | H2O | Prietok | Prietok
|  | mg/m3 ns | mg/m3 ns | mg/m3 ns | °C | kPa | % | m3/h | m3/h ns
00:30 |  | 102.2991 | 623.6426 | 0.95388 | 83.6745 | 99.3329 | 0.89999 | 605186.625 | 599739.8125
01:00 |  | 102.7045 | 607.7098 | 1.0307 | 83.713 | 99.3341 | 0.89999 | 602511.625 | 597088.875
01:30 |  | 102.5546 | 567.5127 | 1.0862 | 83.4924 | 99.3331 | 0.89999 | 619299.3125 | 613725.6875
02:00 |  | 102.2194 | 561.7952 | 1.1001 | 83.5078 | 99.3332 | 0.89999 | 617016.6875 | 611463.625
02:30 |  | 101.2961 | 559.8973 | 1.1589 | 83.7319 | 99.3367 | 0.89999 | 607562 | 602094.125
03:00 |  | 97.5935 | 569.2806 | 1.2323 | 83.4511 | 99.3471 | 0.89999 | 615060.3125 | 609524.8125
03:30 |  | 84.4624 | 582.5622 | 1.12 | 83.0088 | 99.3475 | 0.89999 | 610252.125 | 604759.8125
04:00 |  | 76.6505 | 587.6969 | 0.8603 | 82.5155 | 99.3465 | 0.89999 | 613580.8125 | 608058.625
04:30 |  | 78.8215 | 592.1277 | 0.7977 | 82.1966 | 99.3425 | 0.89999 | 604555.125 | 599114.125
05:00 |  | 82.1644 | 606.209 | 0.79216 | 81.9882 | 99.3449 | 0.89999 | 580707.875 | 575481.625
05:30 |  | 82.9916 | 607.8891 | 0.82074 | 81.7927 | 99.3659 | 0.89999 | 574528.875 | 569358.125
06:00 |  | 82.9921 | 608.9996 | 0.81839 | 81.6206 | 99.3851 | 0.89999 | 575720.625 | 570539.125
06:30 |  | 80.2915 | 627.9657 | 0.75735 | 81.4654 | 99.3948 | 0.89999 | 584568.625 | 579307.375
07:00 |  | 84.983 | 647.4124 | 0.76213 | 81.5713 | 99.3999 | 0.89999 | 580427 | 575203.1875
07:30 |  | 84.8603 | 657.3065 | 0.75685 | 82.1076 | 99.4179 | 0.89999 | 581154.125 | 575923.8125
08:00 |  | 87.4472 | 682.8524 | 0.74262 | 82.7379 | 99.4327 | 0.89999 | 575941 | 570757.375
08:30 |  | 85.6327 | 686.6995 | 0.75721 | 83.6005 | 99.4424 | 0.89999 | 577653.125 | 572454.3125
09:00 |  | 87.837 | 702.0012 | 0.76171 | 84.672 | 99.4468 | 0.89999 | 577867.3125 | 572666.375
09:30 |  | 88.1516 | 701.17 | 0.78564 | 85.7588 | 99.4345 | 0.89999 | 576220.3125 | 571034.375
10:00 |  | 88.6434 | 705.7507 | 0.76099 | 86.929 | 99.4372 | 0.89999 | 573989.3125 | 568823.3125
10:30 |  | 86.6563 | 723.4066 | 0.70104 | 88.0983 | 99.4403 | 0.89999 | 573959.8125 | 568794.125
11:00 |  | 86.3477 | 710.1883 | 0.6861 | 89.1096 | 99.4339 | 0.89999 | 578929.1875 | 573718.875
11:30 |  | 84.4363 | 692.045 | 0.69061 | 89.7933 | 99.4199 | 0.89999 | 569159.625 | 564037.125
12:00 |  | 80.0934 | 680.7034 | 0.66056 | 90.3169 | 99.4271 | 0.89999 | 570032.375 | 564902.1875
12:30 |  | 79.1689 | 681.7298 | 0.55957 | 90.5277 | 99.4179 | 0.89999 | 567096.6875 | 561992.875
13:00 |  | 79.3752 | 680.8348 | 0.52602 | 90.8664 | 99.3928 | 0.89999 | 573151.875 | 567993.625
13:30 |  | 83.2928 | 647.425 | 0.53991 | 91.3318 | 99.3731 | 0.89999 | 568820.625 | 563701.1875
14:00 |  | 84.6674 | 644.7885 | 0.56524 | 91.606 | 99.3702 | 0.89999 | 572682.6875 | 567528.625
14:30 |  | 87.4289 | 657.6929 | 0.54349 | 91.6155 | 99.3447 | 0.89999 | 571845.875 | 566699.1875
15:00 |  | 104.5037 | 655.8287 | 0.54411 | 91.8865 | 99.3314 | 0.89999 | 573267.8125 | 568108.3125
15:30 |  | 114.0812 | 672.4277 | 0.59873 | 92.2323 | 99.328 | 0.89999 | 573346 | 568185.875
16:00 |  | 118.9407 | 699.3898 | 0.5575 | 92.2785 | 99.3311 | 0.89999 | 574318.375 | 569149.375
16:30 |  | 109.5715 | 694.7035 | 0.58005 | 92.8578 | 99.3104 | 0.89999 | 570218.125 | 565086.125
17:00 |  | 114.9507 | 709.2697 | 0.6139 | 93.3636 | 99.29 | 0.89999 | 578839.125 | 573629.625
17:30 |  | 121.2158 | 691.196 | 0.61159 | 93.4822 | 99.2832 | 0.89999 | 574967.6875 | 569793
18:00 |  | 118.3315 | 692.2971 | 0.6295 | 93.4355 | 99.2763 | 0.89999 | 577790.375 | 572590.3125
18:30 |  | 113.0472 | 695.5439 | 0.59354 | 93.0926 | 99.2696 | 0.89999 | 581314.625 | 576082.6875
19:00 |  | 111.4228 | 678.5643 | 0.58384 | 92.6162 | 99.259 | 0.89999 | 582378.1875 | 577136.8125
19:30 |  | 114.3769 | 693.3726 | 0.58616 | 92.0976 | 99.2477 | 0.89999 | 580220.3125 | 574998.3125
20:00 |  | 112.5306 | 710.852 | 0.62676 | 91.721 | 99.2421 | 0.89999 | 581881.8125 | 576644.8125
20:30 |  | 103.8493 | 717.1874 | 0.64283 | 91.0511 | 99.2493 | 0.89999 | 583609.875 | 578357.3125
21:00 |  | 98.669 | 704.7205 | 0.59225 | 90.0364 | 99.2504 | 0.89999 | 582102.125 | 576863.1875
21:30 |  | 99.9203 | 707.8758 | 0.62023 | 89.4056 | 99.3109 | 0.89999 | 576685.375 | 571495.3125
22:00 |  | 97.8413 | 705.4261 | 0.67268 | 89.2105 | 99.3498 | 0.89999 | 580281.6875 | 575059.125
22:30 |  | 98.8257 | 690.227 | 0.688 | 88.6591 | 99.3446 | 0.89999 | 582525 | 577282.3125
23:00 |  | 101.1596 | 695.2366 | 0.71189 | 88.1009 | 99.36 | 0.89999 | 583401.6875 | 578151
23:30 |  | 101.178 | 684.1253 | 0.76009 | 87.6012 | 99.3752 | 0.89999 | 582975.625 | 577728.8125
24:00 |  | 90.6814 | 668.9215 | 0.74392 | 87.4055 | 99.3626 | 0.89999 | 582414.875 | 577173.125
Náhradné hodnoty pre rok 2022 |  | SO2 | CO | HF | Teplota | Tlak | H2O |  | Prietok
|  | kg/h | kg/h | kg/h | °C | kPa | % |  | m3/h ns
|  | 111.8847 | 0 | 0.26916 | 91.9673 | 98.8494 | 0 | 0 | 951657.9739
Prepočítavacie koeficienty (ppm na mg/m3) |  | 2.86 | 1.25
Konštanta vlhkosti |  | 0.8
Prietok ns = FS2_M_PRIETOK*(273.15/(273.15+FS2_M_TEPLOTA))*(FS2_M_TLAK/101.3)*((100-FS2_VLHKOST)/100)
SO2_hmot = (1*FS2_M_SO2/1000000)*FS2_Prietok_ns
CO_hmot = (1*FS2_M_CO/1000000)*FS2_Prietok_ns
HF_hmot = (1*FS2_S_HF/1000000)*FS2_Prietok_ns
Označenie SPH
žiadne | platná hodnota
A | SPH > EL
B | SPH > 1,2 EL
C | SPH > 2,0 EL
F | Neplatná hodnota
E | Náhradná hodnota
Prístup do systému:
ecm administrator - konfiguračný prístup
obsluha - prezeranie bez možnosti konfigurácie