## denny
Denný protokol za |  | 2022-04-07
|  | SO2 | CO |  | HF
Tech.jednotky |  | mg/m3 ns | mg/m3 ns |  | mg/m3 ns
Emisný limit |  | 350 |  |  | 3
I (%) |  | 20 |  |  | 40
N / % SPH > EL+I |  | 0 / 0,0 |  |  | 0 / 0,0
N SPH > 2 EL |  | 0 |  |  | 0
PDH [mg/m3 ns] |  | 166.8834 |  | F | 0.40719
N platných SPH |  | 48 | 0 |  | 48
N / % SPH F |  | 0 / 0,0 | 48 / 100,0 |  | 0 / 0,0
N / % SPH E |  | 0 / 0,0 |  |  | 0 / 0,0
Množstvo ZL [kg] |  | 171.5158 |  |  | 0.41863
Q spal. tis.[m3 ns] |  | 1028.7147 |  |  | 1028.7147
Výroba |  | x | x |  | 269465
Emisný faktor |  | x | x |  | 1.5535e-06
čas | chod | SO2 | CO |  | HF | Teplota | Tlak | H2O | Prietok | Prietok
|  | mg/m3 ns | mg/m3 ns |  | mg/m3 ns | °C | kPa | % | m3/h | m3/h ns
00:30 |  | 216.5668 |  | F | 0.3934 | 76.8772 | 98.0808 | 5 | 58073.0469 | 41684.2718
01:00 |  | 203.3782 |  | F | 0.3759 | 77.1208 | 98.0512 | 5 | 57907.4922 | 41523.9862
01:30 |  | 192.473 |  | F | 0.37589 | 77.3916 | 98.0216 | 5 | 59104.1172 | 42336.5059
02:00 |  | 191.198 |  | F | 0.37589 | 77.6014 | 97.985 | 5 | 60303.4414 | 43153.6548
02:30 |  | 194.414 |  | F | 0.37588 | 77.3938 | 97.9512 | 5 | 59881.2383 | 42862.1258
03:00 |  | 185.5111 |  | F | 0.37585 | 77.0877 | 97.9237 | 5 | 59548.5742 | 42649.2882
03:30 |  | 178.858 |  | F | 0.37788 | 76.9095 | 97.8995 | 5 | 59409.1211 | 42560.5596
04:00 |  | 185.9668 |  | F | 0.37959 | 76.906 | 97.8863 | 5 | 59118.9883 | 42347.386
04:30 |  | 188.0344 |  | F | 0.37586 | 77.0524 | 97.8684 | 5 | 58788.0156 | 42085.0257
05:00 |  | 134.7854 |  | F | 0.37586 | 77.12 | 97.8552 | 5 | 58864.543 | 42125.9691
05:30 |  | 170.1967 |  | F | 0.37586 | 76.802 | 97.8295 | 5 | 58567.2266 | 41940.2755
06:00 |  | 164.4335 |  | F | 0.37584 | 76.556 | 97.8057 | 5 | 58472.4883 | 41891.6819
06:30 |  | 158.4325 |  | F | 0.37597 | 76.5269 | 97.7868 | 5 | 58415.5039 | 41846.2577
07:00 |  | 150.5542 |  | F | 0.44768 | 76.128 | 97.7676 | 5 | 58716.7188 | 42101.8081
07:30 |  | 135.6733 |  | F | 0.59313 | 75.9387 | 97.766 | 5 | 59963.4961 | 43018.408
08:00 |  | 145.1227 |  | F | 0.62715 | 75.9962 | 97.7735 | 5 | 59744.1055 | 42857.2662
08:30 |  | 165.0485 |  | F | 0.61246 | 76.0543 | 97.7643 | 5 | 60051.2539 | 43066.3864
09:00 |  | 163.3304 |  | F | 0.51112 | 76.3794 | 97.7529 | 5 | 59809 | 42847.7453
09:30 |  | 141.459 |  | F | 0.39217 | 76.8132 | 97.7503 | 5 | 59844.9883 | 42819.2327
10:00 |  | 146.575 |  | F | 0.3759 | 77.3613 | 97.7494 | 5 | 59909.7422 | 42798.137
10:30 |  | 175.9976 |  | F | 0.37591 | 77.8285 | 97.7569 | 5 | 59645.5078 | 42555.8962
11:00 |  | 188.6684 |  | F | 0.37773 | 78.2688 | 97.7584 | 5 | 59863.375 | 42658.4928
11:30 |  | 203.2131 |  | F | 0.37589 | 78.9061 | 97.7524 | 5 | 59995.8281 | 42672.8965
12:00 |  | 204.9958 |  | F | 0.37597 | 79.2882 | 97.7528 | 5 | 59751.1758 | 42452.9631
12:30 |  | 156.5913 |  | F | 0.52328 | 79.201 | 97.7487 | 5 | 59486.5273 | 42273.6153
13:00 |  | 156.0901 |  | F | 0.72149 | 79.1461 | 97.7396 | 5 | 59642.3711 | 42387.0211
13:30 |  | 154.7401 |  | F | 0.4314 | 79.2476 | 97.7245 | 5 | 59362.2969 | 42169.3008
14:00 |  | 145.1776 |  | F | 0.37589 | 79.49 | 97.7282 | 5 | 59415.4102 | 42179.6279
14:30 |  | 154.8566 |  | F | 0.37589 | 79.6599 | 97.7202 | 5 | 59351.1094 | 42110.2623
15:00 |  | 171.3077 |  | F | 0.37591 | 79.5386 | 97.7071 | 5 | 59412.6289 | 42162.7364
15:30 |  | 167.995 |  | F | 0.3759 | 79.3976 | 97.6808 | 5 | 59152.4805 | 41983.5945
16:00 |  | 175.3487 |  | F | 0.37592 | 79.3688 | 97.6266 | 5 | 58935.9883 | 41810.1686
16:30 |  | 174.3722 |  | F | 0.37592 | 79.3164 | 97.6081 | 5 | 59092.0938 | 41919.1726
17:00 |  | 173.4907 |  | F | 0.37591 | 79.0793 | 97.5832 | 5 | 59003.4102 | 41873.7705
17:30 |  | 163.0252 |  | F | 0.37589 | 78.8922 | 97.5941 | 5 | 58885.457 | 41816.9381
18:00 |  | 148.3028 |  | F | 0.37589 | 78.8286 | 97.5875 | 5 | 58648.293 | 41653.2213
18:30 |  | 167.8524 |  | F | 0.37588 | 78.9766 | 97.5901 | 5 | 58599.1211 | 41601.9163
19:00 |  | 150.3224 |  | F | 0.3759 | 79.2241 | 97.5685 | 5 | 61481.3164 | 43607.8003
19:30 |  | 150.5027 |  | F | 0.37589 | 79.8638 | 97.5605 | 5 | 62751.1953 | 44424.1998
20:00 |  | 143.2308 |  | F | 0.3759 | 80.0326 | 97.567 | 5 | 63074 | 44634.3661
20:30 |  | 148.3991 |  | F | 0.37606 | 79.5522 | 97.5978 | 5 | 63432.9688 | 44963.7141
21:00 |  | 152.9752 |  | F | 0.37622 | 78.5929 | 97.6225 | 5 | 64375.3711 | 45767.7547
21:30 |  | 163.2306 |  | F | 0.37588 | 77.9991 | 97.624 | 5 | 63571.9844 | 45273.7136
22:00 |  | 165.7781 |  | F | 0.37587 | 77.5806 | 97.6081 | 5 | 62703.7539 | 44701.4065
22:30 |  | 167.4675 |  | F | 0.37601 | 77.3806 | 97.6132 | 5 | 62094.2656 | 44294.4696
23:00 |  | 160.399 |  | F | 0.37586 | 77.2285 | 97.6258 | 5 | 62142.2617 | 44353.6898
23:30 |  | 156.3579 |  | F | 0.37587 | 77.1808 | 97.6077 | 5 | 61854.6367 | 44146.1947
24:00 |  | 157.701 |  | F | 0.37589 | 77.3383 | 97.5798 | 5 | 65150.8398 | 46464.5355
Náhradné hodnoty pre rok 2022 |  | SO2 | CO |  | HF | Teplota | Tlak | H2O |  | Prietok
|  | kg/h | kg/h |  | kg/h | °C | kPa | % |  | m3/h ns
|  | 9.6361 | 0 |  | 0.027831 | 79.8006 | 98.9325 | 0 | 0 | 58870.6857
Prepočítavacie koeficienty (ppm na mg/m3) |  | 2.86 | 1.25
Konštanta vlhkosti |  | 0.8
Prietok ns = AN_M_PRIETOK*(273.15/(273.15+AN_M_TEPLOTA))*(AN_M_TLAK/101.3)*((100-AN_VLHKOST)/100)
SO2_hmot = (1*AN_M_SO2/1000000)*AN_Prietok_ns
HF_hmot = (1*AN_S_HF/1000000)*AN_Prietok_ns
Označenie SPH
žiadne | platná hodnota
A | SPH > EL
B | SPH > 1,2 EL
C | SPH > 2,0 EL
F | Neplatná hodnota
E | Náhradná hodnota
Prístup do systému:
ecm administrator - konfiguračný prístup
obsluha - prezeranie bez možnosti konfigurácie