## denny
Denný protokol za |  | 2023-08-20
|  | SO2 | CO |  | HF | Teplota | Tlak |  |  | Prietok
Tech.jednotky |  | mg/m3 ns | mg/m3 ns |  | mg/m3 ns | °C | kPa |  |  | m3/h ns
Emisný limit |  | 350 |  |  | 3
I (%) |  | 20 |  |  | 40
N / % SPH > EL+I |  | 0 / 0,0 |  |  | 0 / 0,0
N SPH > 2 EL+I |  | 0 |  |  | 0
PDH [mg/m3 ns] |  | 179.8307 |  | F | 0.38935 | 73.6297 | 99.4445 | 5 | 33910.512 | 24916.7301
N platných SPH |  | 48 | 0 |  | 48 | 48 | 48 | 48 | 48 | 48
N / % SPH F |  | 0 / 0,0 | 48 / 100,0 |  | 0 / 0,0 | 0 / 0,0 | 0 / 0,0 | 0 / 0,0 | 0 / 0,0 | 0 / 0,0
N / % SPH E |  | 0 / 0,0 |  |  | 0 / 0,0 |  |  |  |  | 0 / 0,0
Množstvo ZL [kg] |  | 105.6533 | 0 |  | 0.23261 | 0 | 0 | 0 | 0 | 0
Q spal. tis.[m3 ns] |  | 299.0008 |  |  | 299.0008 |  |  |  |  | 299.0008
Výroba |  | x | x |  | 0
Emisný faktor |  | x | x |  | 0
čas | chod | SO2 | CO |  | HF | Teplota | Tlak |  |  | Prietok
|  | mg/m3 ns | mg/m3 ns |  | mg/m3 ns | °C | kPa |  |  | m3/h ns
00:30 |  | 169.5282 |  | F | 0.39276 | 75.7983 | 99.446 | 5 | 30894.0938 | 22553.6547
01:00 |  | 176.8983 |  | F | 0.39093 | 75.9961 | 99.4455 | 5 | 30889.1953 | 22537.1865
01:30 |  | 170.363 |  | F | 0.38951 | 75.7106 | 99.4348 | 5 | 30899.084 | 22560.4451
02:00 |  | 171.8438 |  | F | 0.39063 | 74.8964 | 99.4238 | 5 | 31012.1797 | 22693.4716
02:30 |  | 177.8723 |  | F | 0.38864 | 74.3024 | 99.4142 | 5 | 30976.4004 | 22703.8297
03:00 |  | 197.3039 |  | F | 0.38966 | 73.9727 | 99.3986 | 5 | 31050.125 | 22775.9145
03:30 |  | 206.2502 |  | F | 0.38622 | 73.8622 | 99.3935 | 5 | 31030.084 | 22767.309
04:00 |  | 201.3637 |  | F | 0.39164 | 73.9935 | 99.3934 | 5 | 31050.8613 | 22773.8993
04:30 |  | 217.3226 |  | F | 0.39228 | 74.1655 | 99.3911 | 5 | 30960.5586 | 22695.9104
05:00 |  | 230.9523 |  | F | 0.39015 | 74.2068 | 99.3824 | 5 | 30191.7109 | 22127.7106
05:30 |  | 252.2358 |  | F | 0.39028 | 74.2551 | 99.3726 | 5 | 30287.127 | 22192.3813
06:00 |  | 244.9546 |  | F | 0.39533 | 74.4618 | 99.3749 | 5 | 30383.5273 | 22250.2804
06:30 |  | 241.2811 |  | F | 0.39105 | 74.792 | 99.3774 | 5 | 30405.3711 | 22245.7076
07:00 |  | 240.4054 |  | F | 0.39194 | 74.7384 | 99.3863 | 5 | 30388.4395 | 22238.7478
07:30 |  | 232.8657 |  | F | 0.3985 | 74.0809 | 99.3914 | 5 | 30347.6484 | 22252.0869
08:00 |  | 236.9024 |  | F | 0.38803 | 73.5636 | 99.3949 | 5 | 30453.2461 | 22363.6207
08:30 |  | 235.4805 |  | F | 0.40011 | 73.5197 | 99.405 | 5 | 30345.7051 | 22289.7308
09:00 |  | 262.8765 |  | F | 0.39248 | 73.7625 | 99.4187 | 5 | 30362.1836 | 22289.315
09:30 |  | 283.8728 |  | F | 0.39337 | 74.2702 | 99.4304 | 5 | 30250.3828 | 22177.3832
10:00 |  | 287.874 |  | F | 0.38698 | 74.9425 | 99.4345 | 5 | 30736.4863 | 22491.1776
10:30 |  | 229.2536 |  | F | 0.38843 | 75.7592 | 99.4312 | 5 | 33549.1445 | 24491.0322
11:00 |  | 191.3551 |  | F | 0.38852 | 76.3156 | 99.4375 | 5 | 34383.6016 | 25061.8028
11:30 |  | 163.278 |  | F | 0.3834 | 76.5587 | 99.4541 | 5 | 36042.082 | 26256.796
12:00 |  | 141.1672 |  | F | 0.38607 | 76.3543 | 99.4654 | 5 | 36145.1016 | 26350.2107
12:30 |  | 113.6005 |  | F | 0.3834 | 76.0357 | 99.4656 | 5 | 36111.5234 | 26349.8264
13:00 |  | 115.6707 |  | F | 0.38523 | 75.5754 | 99.4737 | 5 | 36127.8672 | 26398.6922
13:30 |  | 105.5733 |  | F | 0.38586 | 75.1058 | 99.484 | 5 | 36131.9062 | 26439.9848
14:00 |  | 113.9126 |  | F | 0.38322 | 74.5845 | 99.4851 | 5 | 36167.2461 | 26505.803
14:30 |  | 117.836 |  | F | 0.38434 | 74.0704 | 99.4956 | 5 | 36091.8164 | 26492.4813
15:00 |  | 116.6935 |  | F | 0.39007 | 73.6015 | 99.4838 | 5 | 35982.9219 | 26445.1276
15:30 |  | 109.4277 |  | F | 0.39635 | 73.2044 | 99.4712 | 5 | 36088.3242 | 26549.6501
16:00 |  | 117.1748 |  | F | 0.39443 | 72.8527 | 99.4617 | 5 | 36079.6016 | 26567.681
16:30 |  | 130.3406 |  | F | 0.38679 | 72.573 | 99.4586 | 5 | 36340.7422 | 26780.77
17:00 |  | 137.1567 |  | F | 0.38854 | 72.3625 | 99.4665 | 5 | 36556.7656 | 26958.5449
17:30 |  | 143.8075 |  | F | 0.39073 | 72.1791 | 99.4616 | 5 | 36543.8945 | 26962.0232
18:00 |  | 149.2627 |  | F | 0.39057 | 72.0314 | 99.4526 | 5 | 36514.1367 | 26949.1612
18:30 |  | 157.31 |  | F | 0.394 | 71.9108 | 99.4518 | 5 | 36581.5586 | 27008.1198
19:00 |  | 168.7405 |  | F | 0.3914 | 71.7534 | 99.4517 | 5 | 36546.2656 | 26994.3721
19:30 |  | 170.1671 |  | F | 0.38977 | 71.5863 | 99.4461 | 5 | 36543.543 | 27003.924
20:00 |  | 176.9554 |  | F | 0.38524 | 71.3739 | 99.447 | 5 | 36581.4531 | 27048.8294
20:30 |  | 165.342 |  | F | 0.38507 | 71.2116 | 99.4581 | 5 | 36640.1445 | 27108.0344
21:00 |  | 159.0014 |  | F | 0.38544 | 71.1365 | 99.4759 | 5 | 36619.793 | 27103.7289
21:30 |  | 163.4148 |  | F | 0.38547 | 71.1253 | 99.4874 | 5 | 36683.2539 | 27154.7232
22:00 |  | 173.2463 |  | F | 0.38983 | 71.0774 | 99.5073 | 5 | 36775.1172 | 27231.962
22:30 |  | 170.8727 |  | F | 0.38472 | 71.0574 | 99.5173 | 5 | 36756.3203 | 27222.3661
23:00 |  | 154.686 |  | F | 0.38843 | 71.0989 | 99.5195 | 5 | 36783.8164 | 27240.0451
23:30 |  | 176.5095 |  | F | 0.38467 | 71.164 | 99.5095 | 5 | 36756.7734 | 27212.1462
24:00 |  | 161.6687 |  | F | 0.38829 | 71.2729 | 99.5077 | 5 | 36665.4492 | 27135.441
Náhradné hodnoty pre rok 2023 |  | SO2 | CO |  | HF | Teplota | Tlak | H2O |  | Prietok
|  | kg/h | kg/h |  | kg/h | °C | kPa | % |  | m3/h ns
|  | 6.0338 | 0 |  | 0.020196 | 72.9566 | 99.0641 | 0 | 0 | 43245.6011
Prepočítavacie koeficienty (ppm na mg/m3) |  | 2.86 | 1.25
Konštanta vlhkosti |  | 5
Prietok ns = AN_M_PRIETOK*(273.15/(273.15+AN_M_TEPLOTA))*(AN_M_TLAK/101.3)*((100-AN_VLHKOST)/100)
SO2_hmot = (1*AN_M_SO2/1000000)*AN_Prietok_ns
HF_hmot = (1*AN_S_HF/1000000)*AN_Prietok_ns
Označenie SPH
žiadne | platná hodnota
A | SPH > EL
B | SPH > 1,2 EL
C | SPH > 2,0 EL
F | Neplatná hodnota
E | Náhradná hodnota
Prístup do systému:
ecm administrator - konfiguračný prístup
obsluha - prezeranie bez možnosti konfigurácie