## denny
Denný protokol za |  | 2023-04-01
|  | SO2 | CO |  | HF | Teplota | Tlak |  |  | Prietok
Tech.jednotky |  | mg/m3 ns | mg/m3 ns |  | mg/m3 ns | °C | kPa |  |  | m3/h ns
Emisný limit |  | 350 |  |  | 3
I (%) |  | 20 |  |  | 40
N / % SPH > EL+I |  | 0 / 0,0 |  |  | 0 / 0,0
N SPH > 2 EL+I |  | 0 |  |  | 0
PDH [mg/m3 ns] |  | 58.5527 |  | F | 0.48881 | 69.634 | 97.9001 | 5 | 35848.8326 | 26234.0747
N platných SPH |  | 48 | 0 |  | 48 | 48 | 48 | 48 | 48 | 48
N / % SPH F |  | 0 / 0,0 | 48 / 100,0 |  | 0 / 0,0 | 0 / 0,0 | 0 / 0,0 | 0 / 0,0 | 0 / 0,0 | 0 / 0,0
N / % SPH E |  | 0 / 0,0 |  |  | 0 / 0,0 |  |  |  |  | 0 / 0,0
Množstvo ZL [kg] |  | 36.9397 | 0 |  | 0.30565 | 0 | 0 | 0 | 0 | 0
Q spal. tis.[m3 ns] |  | 314.8089 |  |  | 314.8089 |  |  |  |  | 314.8089
Výroba |  | x | x |  | 0
Emisný faktor |  | x | x |  | 0
čas | chod | SO2 | CO |  | HF | Teplota | Tlak |  |  | Prietok
|  | mg/m3 ns | mg/m3 ns |  | mg/m3 ns | °C | kPa |  |  | m3/h ns
00:30 |  | 22.2282 |  | F | 0.99432 | 75.6967 | 97.9148 | 5 | 34361.8516 | 24706.1817
01:00 |  | 19.0832 |  | F | 1.031 | 75.6379 | 97.9045 | 5 | 34508.2109 | 24812.992
01:30 |  | 18.6343 |  | F | 0.90974 | 75.7323 | 97.8748 | 5 | 35134.7617 | 25248.9968
02:00 |  | 22.4503 |  | F | 0.90674 | 75.3294 | 97.8509 | 5 | 35314.2734 | 25401.1615
02:30 |  | 39.5611 |  | F | 0.74677 | 74.5356 | 97.845 | 5 | 35156.0273 | 25343.5225
03:00 |  | 47.2321 |  | F | 0.75702 | 73.4144 | 97.8346 | 5 | 35182.9375 | 25442.2716
03:30 |  | 49.729 |  | F | 0.84009 | 72.1696 | 97.8274 | 5 | 35174.2383 | 25525.7985
04:00 |  | 51.8165 |  | F | 0.82058 | 70.9586 | 97.816 | 5 | 35314.8555 | 25715.042
04:30 |  | 53.0264 |  | F | 0.87934 | 69.7079 | 97.8098 | 5 | 35376.832 | 25852.4935
05:00 |  | 62.96 |  | F | 0.80873 | 68.6326 | 97.7979 | 5 | 36071.2109 | 26439.6593
05:30 |  | 74.8501 |  | F | 0.43661 | 67.6162 | 97.7801 | 5 | 36140.5938 | 26564.6698
06:00 |  | 78.2121 |  | F | 0.44872 | 66.7643 | 97.7807 | 5 | 36175.7773 | 26657.3532
06:30 |  | 79.4891 |  | F | 0.47045 | 66.0171 | 97.7965 | 5 | 36212.0234 | 26747.1643
07:00 |  | 82.9131 |  | F | 0.38319 | 65.5262 | 97.8142 | 5 | 37154.4492 | 27488.0243
07:30 |  | 85.9925 |  | F | 0.38323 | 65.0954 | 97.8112 | 5 | 37129.125 | 27503.4086
08:00 |  | 86.3029 |  | F | 0.38324 | 64.7609 | 97.8129 | 5 | 37151.7695 | 27547.9244
08:30 |  | 90.6309 |  | F | 0.38322 | 64.557 | 97.8108 | 5 | 37154.0078 | 27565.6106
09:00 |  | 91.4605 |  | F | 0.38324 | 64.4933 | 97.8157 | 5 | 37111.6406 | 27540.7602
09:30 |  | 94.8222 |  | F | 0.38325 | 64.551 | 97.8198 | 5 | 37044.0352 | 27487.042
10:00 |  | 37.858 |  | F | 0.38323 | 64.9245 | 97.817 | 5 | 37032.8203 | 27447.5889
10:30 |  | 32.6065 |  | F | 0.38319 | 65.3801 | 97.8191 | 5 | 36972.875 | 27366.8564
11:00 |  | 30.3192 |  | F | 0.38323 | 65.7078 | 97.8281 | 5 | 37007.2695 | 27368.3335
11:30 |  | 26.6078 |  | F | 0.38325 | 66.0602 | 97.8383 | 5 | 36926.0039 | 27282.7308
12:00 |  | 22.4679 |  | F | 0.3832 | 66.4504 | 97.8551 | 5 | 36207.7109 | 26725.8682
12:30 |  | 18.154 |  | F | 0.38321 | 66.8155 | 97.8636 | 5 | 36134.375 | 26645.3892
13:00 |  | 22.3086 |  | F | 0.38321 | 67.2075 | 97.874 | 5 | 36348.2109 | 26775.0627
13:30 |  | 30.6438 |  | F | 0.38323 | 67.5157 | 97.874 | 5 | 36398.0977 | 26787.5613
14:00 |  | 33.5727 |  | F | 0.3832 | 68.0195 | 97.878 | 5 | 36887.9141 | 27109.0533
14:30 |  | 21.3596 |  | F | 0.38318 | 68.4563 | 97.8916 | 5 | 35195.7656 | 25836.0119
15:00 |  | 77.1164 |  | F | 0.38322 | 68.7083 | 97.8943 | 5 | 35036.3828 | 25700.7486
15:30 |  | 116.7653 |  | F | 0.38321 | 68.9575 | 97.8974 | 5 | 35489.5781 | 26015.0481
16:00 |  | 139.0667 |  | F | 0.38319 | 69.3396 | 97.9042 | 5 | 35404.8594 | 25925.8016
16:30 |  | 125.6884 |  | F | 0.38322 | 69.7511 | 97.9001 | 5 | 35512.7656 | 25972.5338
17:00 |  | 126.6995 |  | F | 0.3832 | 70.0984 | 97.9074 | 5 | 35428.0117 | 25886.2372
17:30 |  | 136.2256 |  | F | 0.38324 | 70.261 | 97.9421 | 5 | 35451.5352 | 25900.3594
18:00 |  | 65.3896 |  | F | 0.3832 | 70.3558 | 97.9422 | 5 | 35288.1992 | 25773.9228
18:30 |  | 76.4258 |  | F | 0.38323 | 70.8266 | 97.9588 | 5 | 35359.3867 | 25794.9509
19:00 |  | 78.3112 |  | F | 0.38318 | 71.1136 | 97.9768 | 5 | 35007.5039 | 25521.6513
19:30 |  | 70.2604 |  | F | 0.38321 | 71.3823 | 98.0009 | 5 | 35009.9844 | 25509.8298
20:00 |  | 65.8829 |  | F | 0.38323 | 71.6115 | 98.016 | 5 | 34912.8789 | 25426.0642
20:30 |  | 55.9844 |  | F | 0.38323 | 71.8552 | 98.0381 | 5 | 35006.3086 | 25481.8491
21:00 |  | 44.6356 |  | F | 0.38323 | 72.1935 | 98.0561 | 5 | 35010.1602 | 25464.3675
21:30 |  | 43.7167 |  | F | 0.38323 | 72.456 | 98.0661 | 5 | 34959 | 25410.4272
22:00 |  | 41.502 |  | F | 0.38323 | 72.6816 | 98.0817 | 5 | 35037.4844 | 25454.9136
22:30 |  | 42.1193 |  | F | 0.38321 | 72.9176 | 98.0901 | 5 | 35055.9805 | 25453.1704
23:00 |  | 25.5275 |  | F | 0.38322 | 73.0731 | 98.0896 | 5 | 35925.793 | 26072.8472
23:30 |  | 27.0898 |  | F | 0.38325 | 73.4604 | 98.0925 | 5 | 36923.8242 | 26768.0284
24:00 |  | 24.8282 |  | F | 0.38322 | 73.6539 | 98.093 | 5 | 36944.6641 | 26768.3035
Náhradné hodnoty pre rok 2023 |  | SO2 | CO |  | HF | Teplota | Tlak | H2O |  | Prietok
|  | kg/h | kg/h |  | kg/h | °C | kPa | % |  | m3/h ns
|  | 6.0338 | 0 |  | 0.020196 | 72.9566 | 99.0641 | 0 | 0 | 43245.6011
Prepočítavacie koeficienty (ppm na mg/m3) |  | 2.86 | 1.25
Konštanta vlhkosti |  | 0.8
Prietok ns = AN_M_PRIETOK*(273.15/(273.15+AN_M_TEPLOTA))*(AN_M_TLAK/101.3)*((100-AN_VLHKOST)/100)
SO2_hmot = (1*AN_M_SO2/1000000)*AN_Prietok_ns
HF_hmot = (1*AN_S_HF/1000000)*AN_Prietok_ns
Označenie SPH
žiadne | platná hodnota
A | SPH > EL
B | SPH > 1,2 EL
C | SPH > 2,0 EL
F | Neplatná hodnota
E | Náhradná hodnota
Prístup do systému:
ecm administrator - konfiguračný prístup
obsluha - prezeranie bez možnosti konfigurácie