## denny
Denný protokol za |  | 2022-12-20
|  | SO2 | CO |  | HF |  | Teplota | Tlak |  |  | Prietok
Tech.jednotky |  | mg/m3 ns | mg/m3 ns |  | mg/m3 ns |  | °C | kPa |  |  | m3/h ns
Emisný limit |  | 350 |  |  | 3
I (%) |  | 20 |  |  | 40
N / % SPH > EL+I |  | 0 / 0,0 |  |  | 0 / 0,0
N SPH > 2 EL+I |  | 0 |  |  | 0
PDH [mg/m3 ns] |  | 0.40532 |  | F | 0.38204 |  | 56.8958 | 99.5355 | 5 | 34038.993 | 26305.342
N platných SPH |  | 48 | 0 |  | 47 |  | 48 | 48 | 48 | 48 | 48
N / % SPH F |  | 0 / 0,0 | 48 / 100,0 |  | 1 / 2,1 |  | 0 / 0,0 | 0 / 0,0 | 0 / 0,0 | 0 / 0,0 | 0 / 0,0
N / % SPH E |  | 0 / 0,0 |  |  | 1 / 2,1 | [5 empty] | 0 / 0,0
Množstvo ZL [kg] |  | 0.23457 | 0 |  | 0.23659 |  | 0 | 0 | 0 | 0 | 0
Q spal. tis.[m3 ns] |  | 315.6641 |  |  | 315.6641 | [5 empty] | 315.6641
Výroba |  | x | x |  | 15845
Emisný faktor |  | x | x |  | 1.4931e-05
čas | chod | SO2 | CO |  | HF |  | Teplota | Tlak |  |  | Prietok
|  | mg/m3 ns | mg/m3 ns |  | mg/m3 ns |  | °C | kPa |  |  | m3/h ns
00:30 |  | 0 |  | F | 0.38199 |  | 56.4351 | 99.8658 | 5 | 33558.3906 | 26047.4812
01:00 |  | 0 |  | F | 0.38198 |  | 56.8671 | 99.8555 | 5 | 33464.8086 | 25938.1723
01:30 |  | 0 |  | F | 0.38197 |  | 57.1964 | 99.8281 | 5 | 32863.9883 | 25440.1149
02:00 |  | 0 |  | F | 0.38198 |  | 57.4319 | 99.8091 | 5 | 32157.6953 | 24870.888
02:30 |  | 0 |  | F | 0.38199 |  | 57.679 | 99.8081 | 5 | 32215.9609 | 24897.0913
03:00 |  | 0 |  | F | 0.38199 |  | 57.9225 | 99.801 | 5 | 32330.4941 | 24965.4403
03:30 |  | 0 |  | F | 0.38199 |  | 58.2044 | 99.7652 | 5 | 32279.2949 | 24895.7843
04:00 |  | 0 |  | F | 0.38199 |  | 58.5355 | 99.7519 | 5 | 32199.6699 | 24806.2763
04:30 |  | 0 |  | F | 0.38199 |  | 58.9433 | 99.7386 | 5 | 32243.9355 | 24806.5729
05:00 |  | 0.44901 |  | F | 0.38201 |  | 59.2762 | 99.7234 | 5 | 32277.0039 | 24803.3609
05:30 |  | 0.55437 |  | F | 0.38201 |  | 59.7112 | 99.7188 | 5 | 33414.918 | 25643.0303
06:00 |  | 0.22021 |  | F | 0.38202 |  | 60.0742 | 99.712 | 5 | 32742.9238 | 25098.2773
06:30 |  | 1.2207 |  | F | 0.38203 |  | 60.2322 | 99.7001 | 5 | 30554.1465 | 23406.6223
07:00 |  | 1.3423 |  | F | 0.38203 |  | 60.2834 | 99.6849 | 5 | 30195.0391 | 23124.4375
07:30 |  | 1.4163 |  | F | 0.38202 |  | 60.3504 | 99.6692 | 5 | 29719.7734 | 22752.3184
08:00 |  | 1.1866 |  | F | 0.38201 |  | 60.2408 | 99.6869 | 5 | 29631.6133 | 22696.3116
08:30 |  | 1.7386 |  | F | 0.38201 |  | 59.9915 | 99.6805 | 5 | 30168.2012 | 23123.1237
09:00 |  | 2.0234 |  | F | 0.38201 |  | 59.9809 | 99.6742 | 5 | 29652.3613 | 22727.014
09:30 |  | 1.4703 |  | F | 0.38201 |  | 59.5523 | 99.6551 | 5 | 29277.582 | 22464.3772
10:00 |  | 1.7004 |  | F | 0.38203 |  | 59.109 | 99.6468 | 5 | 30265.248 | 23251.2529
10:30 |  | 1.7631 |  | F | 0.38202 |  | 58.7366 | 99.63 | 5 | 32519.0645 | 25006.5627
11:00 |  | 2.6135 |  | F |  | F | 57.9427 | 99.6372 | 5 | 32885.1133 | 25350.5226
11:30 |  | 0 |  | F | 0.38205 |  | 56.9927 | 99.6052 | 5 | 32328.7969 | 24985.3306
12:00 |  | 0 |  | F | 0.38203 |  | 56.1484 | 99.5628 | 5 | 32748.2305 | 25363.5815
12:30 |  | 0 |  | F | 0.38202 |  | 55.4025 | 99.546 | 5 | 32706.8027 | 25384.7208
13:00 |  | 0 |  | F | 0.38202 |  | 54.804 | 99.5145 | 5 | 32749.5547 | 25456.2246
13:30 |  | 0 |  | F | 0.38202 |  | 54.2861 | 99.486 | 5 | 32982.4922 | 25670.49
14:00 |  | 0 |  | F | 0.38203 |  | 53.895 | 99.4674 | 5 | 35438.3125 | 27609.6986
14:30 |  | 0 |  | F | 0.38203 |  | 53.6224 | 99.4492 | 5 | 36305.0781 | 28303.4037
15:00 |  | 0.24111 |  | F | 0.38203 |  | 53.3479 | 99.4312 | 5 | 36309.0039 | 28325.1324
15:30 |  | 0.68217 |  | F | 0.38205 |  | 53.2026 | 99.4249 | 5 | 36515.3281 | 28496.9777
16:00 |  | 0.64513 |  | F | 0.38205 |  | 53.2074 | 99.4095 | 5 | 37284.957 | 29092.6773
16:30 |  | 0 |  | F | 0.38204 |  | 53.27 | 99.3863 | 5 | 37308.5078 | 29098.6767
17:00 |  | 0 |  | F | 0.38203 |  | 53.4367 | 99.3751 | 5 | 37844.2891 | 29498.1503
17:30 |  | 0 |  | F | 0.38203 |  | 53.4469 | 99.3491 | 5 | 37202.6133 | 28989.5033
18:00 |  | 0.18838 |  | F | 0.38203 |  | 53.815 | 99.3603 | 5 | 37175.3711 | 28938.9275
18:30 |  | 0 |  | F | 0.38203 |  | 54.1284 | 99.3584 | 5 | 37163.7422 | 28901.6182
19:00 |  | 0 |  | F | 0.382 |  | 54.4978 | 99.3305 | 5 | 37182.4727 | 28875.4715
19:30 |  | 0 |  | F | 0.38202 |  | 54.8858 | 99.3137 | 5 | 37155.2695 | 28815.3517
20:00 |  | 0 |  | F | 0.3831 |  | 55.3171 | 99.3023 | 5 | 37177.5625 | 28791.4432
20:30 |  | 0 |  | F | 0.38204 |  | 55.7215 | 99.3028 | 5 | 37148.4609 | 28733.686
21:00 |  | 0 |  | F | 0.38202 |  | 56.1998 | 99.298 | 5 | 37153.3438 | 28694.3561
21:30 |  | 0 |  | F | 0.38203 |  | 56.6445 | 99.2899 | 5 | 37210.8594 | 28697.6632
22:00 |  | 0 |  | F | 0.38203 |  | 57.1247 | 99.2767 | 5 | 37121.6055 | 28583.4077
22:30 |  | 0 |  | F | 0.38204 |  | 57.5969 | 99.2494 | 5 | 37136.0938 | 28545.8858
23:00 |  | 0 |  | F | 0.38203 |  | 58.0738 | 99.2267 | 5 | 37075.1367 | 28451.5068
23:30 |  | 0 |  | F | 0.38205 |  | 58.4758 | 99.185 | 5 | 35819.0625 | 27442.73
24:00 |  | 0 |  | F | 0.38205 |  | 58.7598 | 99.1617 | 5 | 35011.4922 | 26794.7681
Náhradné hodnoty pre rok 2022 |  | SO2 | CO |  | HF |  | Teplota | Tlak | H2O |  | Prietok
|  | kg/h | kg/h |  | kg/h |  | °C | kPa | % |  | m3/h ns
|  | 9.6361 | 0 |  | 0.027831 |  | 79.8 | 98.9326 | 0 | 0 | 58887.9214
Prepočítavacie koeficienty (ppm na mg/m3) |  | 2.86 | 1.25
Konštanta vlhkosti |  | 0.8
Prietok ns = AN_M_PRIETOK*(273.15/(273.15+AN_M_TEPLOTA))*(AN_M_TLAK/101.3)*((100-AN_VLHKOST)/100)
SO2_hmot = (1*AN_M_SO2/1000000)*AN_Prietok_ns
HF_hmot = (1*AN_S_HF/1000000)*AN_Prietok_ns
Označenie SPH
žiadne | platná hodnota
A | SPH > EL
B | SPH > 1,2 EL
C | SPH > 2,0 EL
F | Neplatná hodnota
E | Náhradná hodnota
Prístup do systému:
ecm administrator - konfiguračný prístup
obsluha - prezeranie bez možnosti konfigurácie